## Calibration
5T / s | T / s
29.83 | 5.966
29.26 | 5.852
29.3 | 5.86
29.37 | 5.874
T / s | 5.888
D / kgm^2s^-4 | 0.00030974

## Part5
d_spheres / cm | r / cm | x _n/ cm | x_uncert / cm | delta_x / cm | F / N | 1/r^2 | log r | log F |  | r | 2.9 ± 0.1 cm |  | L | 201.5 /pm 0.5
24 |  |  |  | 4 | [5 empty] | x_0 | 12 \pm 1.5 cm |  | b | 2.5 /pm 0.3
22 |  |  |  | 1.9
20 | 22.9 | 13.5 | 0.6 | 1.5 | 1.1712e-07 | 0.0019069 | -0.64016 | -6.9314 |  |  | 0.00030974
18 | 20.9 | 13.7 | 0.5 | 1.7 | 1.3274e-07 | 0.0022893 | -0.67985 | -6.877
16 | 18.9 | 15.1 | 1.1 | 3.1 | 2.4205e-07 | 0.0027995 | -0.72354 | -6.6161
14 | 16.9 | 18.05 | 1.1 | 6.05 | 4.7239e-07 | 0.0035013 | -0.77211 | -6.3257
12 | 14.9 | 18.5 | 1.3 | 6.5 | 5.0753e-07 | 0.0045043 | -0.82681 | -6.2945
10 | 12.9 | 20.4 | 1.5 | 8.4 | 6.5588e-07 | 0.0060093 | -0.88941 | -6.1832
8 | 10.9 | 25.05 | 2.45 | 13.05 | 1.019e-06 | 0.0084168 | -0.96257 | -5.9918
d_spheres / cm | r / cm | x _n/ cm | x_uncert / cm | delta_x / cm | F / N | 1/r^2 | log r | log F
5 | 7.9 | 28.6 | 4 | 28.6 | 2.2331e-06 | 0.016023 | -1.1024 | -5.6511
4 | 6.9 | 31.8 | 2.6 | 31.8 | 2.483e-06 | 0.021004 | -1.1612 | -5.605
3 | 5.9 | 45.8 | 5.4 | 45.8 | 3.5761e-06 | 0.028727 | -1.2291 | -5.4466
2 | 4.9 | 50.8 | 4.9 | 50.8 | 3.9665e-06 | 0.041649 | -1.3098 | -5.4016
[9 empty] | x_0 = | 17.4 | 1
[9 empty] | d | r/cm | r/m | x | x_uncert | delta_x | F/N | log r | log F | delta log r | delta log F
[9 empty] | 22 | 24.9 |  | 19.3 | 0.7 | 1.9 | 1.4835e-07 | -0.6038 | -6.8287 | 0.031517
[9 empty] | 20 | 22.9 |  | 20.2 | 1.8 | 2.8 | 2.1863e-07 | -0.64016 | -6.6603 | 0.077605
[9 empty] | 18 | 20.9 |  | 21.9 | 1.1 | 4.5 | 3.5137e-07 | -0.67985 | -6.4542 | 0.043665
[9 empty] | 16 | 18.9 |  | 23.2 | 1 | 5.8 | 4.5287e-07 | -0.72354 | -6.344 | 0.037462
[9 empty] | 14 | 16.9 |  | 23.9 | 1 | 6.5 | 5.0753e-07 | -0.77211 | -6.2945 | 0.036364
[9 empty] | 12 | 14.9 |  | 25.1 | 1.1 | 7.7 | 6.0123e-07 | -0.82681 | -6.221 | 0.03809
[9 empty] | 10 | 12.9 |  | 28.8 | 1.6 | 11.4 | 8.9013e-07 | -0.88941 | -6.0505 | 0.048305
[9 empty] | 8 | 10.9 |  | 35.4 | 2.2 | 18 | 1.4055e-06 | -0.96257 | -5.8522 | 0.05405
[9 empty] | 7 | 9.9 |  | 36.6 | 2.1 | 19.2 | 1.4992e-06 | -1.0044 | -5.8242 | 0.049892
[9 empty] | 6 | 8.9 |  | 38.4 | 1.9 | 21 | 1.6397e-06 | -1.0506 | -5.7852 | 0.043012
[9 empty] | 5 | 7.9 |  | 42.6 | 1 | 25.2 | 1.9676e-06 | -1.1024 | -5.7061 | 0.020393
[9 empty] | 4 | 6.9 |  | 48.3 | 1.7 | 30.9 | 2.4127e-06 | -1.1612 | -5.6175 | 0.030584
[9 empty] | 3 | 5.9 |  | 56.8 | 2.5 | 39.4 | 3.0764e-06 | -1.2291 | -5.512 | 0.038255
[9 empty] | 2 | 4.9 |  | 65.1 | 3.9 | 47.7 | 3.7245e-06 | -1.3098 | -5.4289 | 0.052098
Second run through of the experiment

## Merged-Part5
d_spheres / cm | r / cm | x _n/ cm | x_uncert / cm | delta_x / cm | F / N | log r | log F | delta log R | f_max/ N | f_min / N | log(delta f +) | log(delta f -) |  |  |  |  | d | r/cm | r/m | x | x_uncert | delta_x | F/N | log r | log F | delta log r | f_max/ N | f_min / N | log(delta f +) | log(delta f -)
20 | 22.9 | 13.5 | 0.6 | 1.5 | 1.1712e-07 | -0.64016 | -6.9314 | 7 | 1.4327e-07 | 8.8234e-08 | 0.087526 | 0.123 |  |  |  |  | 22 | 24.9 |  | 19.3 | 0.7 | 1.9 | 1.4835e-07 | -0.6038 | -6.8287 | 0.015759 | 1.7909e-07 | 1.1397e-07 | 0.081773 | 0.11452
18 | 20.9 | 13.7 | 0.5 | 1.7 | 1.3274e-07 | -0.67985 | -6.877 | 0.015857 | 1.5521e-07 | 1.0662e-07 | 0.06793 | 0.095175 |  |  |  |  | 20 | 22.9 |  | 20.2 | 1.8 | 2.8 | 2.1863e-07 | -0.64016 | -6.6603 | 0.038802 | 2.9451e-07 | 1.397e-07 | 0.12939 | 0.1945
16 | 18.9 | 15.1 | 1.1 | 3.1 | 2.4205e-07 | -0.72354 | -6.6161 | 0.031693 | 2.9053e-07 | 1.875e-07 | 0.079276 | 0.11092 |  |  |  |  | 18 | 20.9 |  | 21.9 | 1.1 | 4.5 | 3.5137e-07 | -0.67985 | -6.4542 | 0.021832 | 4.0196e-07 | 2.9044e-07 | 0.058423 | 0.082709
14 | 16.9 | 18.05 | 1.1 | 6.05 | 4.7239e-07 | -0.77211 | -6.3257 | 0.0265 | 5.2533e-07 | 4.044e-07 | 0.046133 | 0.067487 |  |  |  |  | 16 | 18.9 |  | 23.2 | 1 | 5.8 | 4.5287e-07 | -0.72354 | -6.344 | 0.018731 | 5.0145e-07 | 3.897e-07 | 0.044257 | 0.065246
12 | 14.9 | 18.5 | 1.3 | 6.5 | 5.0753e-07 | -0.82681 | -6.2945 | 0.030568 | 5.6911e-07 | 4.3014e-07 | 0.049737 | 0.071851 |  |  |  |  | 14 | 16.9 |  | 23.9 | 1 | 6.5 | 5.0753e-07 | -0.77211 | -6.2945 | 0.018182 | 5.5717e-07 | 4.4117e-07 | 0.040529 | 0.060856
10 | 12.9 | 20.4 | 1.5 | 8.4 | 6.5588e-07 | -0.88941 | -6.1832 | 0.031991 | 7.283e-07 | 5.6249e-07 | 0.045486 | 0.066712 |  |  |  |  | 12 | 14.9 |  | 25.1 | 1.1 | 7.7 | 6.0123e-07 | -0.82681 | -6.221 | 0.019045 | 6.5667e-07 | 5.2573e-07 | 0.038308 | 0.058279
8 | 10.9 | 25.05 | 2.45 | 13.05 | 1.019e-06 | -0.96257 | -5.9918 | 0.042612 | 1.1362e-06 | 8.6947e-07 | 0.04731 | 0.068903 |  |  |  |  | 10 | 12.9 |  | 28.8 | 1.6 | 11.4 | 8.9013e-07 | -0.88941 | -6.0505 | 0.024152 | 9.7107e-07 | 7.794e-07 | 0.037799 | 0.057693
5 | 7.9 | 28.6 | 4 | 28.6 | 2.2331e-06 | -1.1024 | -5.6511 | 0.061141 | 2.4356e-06 | 1.9558e-06 | 0.0377 | 0.057578 |  |  |  |  | 8 | 10.9 |  | 35.4 | 2.2 | 18 | 1.4055e-06 | -0.96257 | -5.8522 | 0.027025 | 1.5203e-06 | 1.2426e-06 | 0.034105 | 0.05348
4 | 6.9 | 31.8 | 2.6 | 31.8 | 2.483e-06 | -1.1612 | -5.605 | 0.035588 | 2.6346e-06 | 2.2426e-06 | 0.025745 | 0.044221 |  |  |  |  | 7 | 9.9 |  | 36.6 | 2.1 | 19.2 | 1.4992e-06 | -1.0044 | -5.8242 | 0.024946 | 1.6118e-06 | 1.3345e-06 | 0.031468 | 0.050519
3 | 5.9 | 45.8 | 5.4 | 45.8 | 3.5761e-06 | -1.2291 | -5.4466 | 0.051444 | 3.8604e-06 | 3.1691e-06 | 0.033221 | 0.052482 |  |  |  |  | 6 | 8.9 |  | 38.4 | 1.9 | 21 | 1.6397e-06 | -1.0506 | -5.7852 | 0.021506 | 1.7471e-06 | 1.4742e-06 | 0.02756 | 0.046199
2 | 4.9 | 50.8 | 4.9 | 50.8 | 3.9665e-06 | -1.3098 | -5.4016 | 0.042021 | 4.2385e-06 | 3.5551e-06 | 0.0288 | 0.047561 |  |  |  |  | 5 | 7.9 |  | 42.6 | 1 | 25.2 | 1.9676e-06 | -1.1024 | -5.7061 | 0.010197 | 2.0456e-06 | 1.8161e-06 | 0.016877 | 0.034798
[17 empty] | 4 | 6.9 |  | 48.3 | 1.7 | 30.9 | 2.4127e-06 | -1.1612 | -5.6175 | 0.015292 | 2.5272e-06 | 2.2095e-06 | 0.02013 | 0.038208
[17 empty] | 3 | 5.9 |  | 56.8 | 2.5 | 39.4 | 3.0764e-06 | -1.2291 | -5.512 | 0.019127 | 3.2356e-06 | 2.8051e-06 | 0.021909 | 0.040096
[17 empty] | 2 | 4.9 |  | 65.1 | 3.9 | 47.7 | 3.7245e-06 | -1.3098 | -5.4289 | 0.026049 | 3.9519e-06 | 3.3639e-06 | 0.025745 | 0.044221
[9 empty] | gradient | -2.4189 |  | chi^2 - chi^2 min | -0.35295
[9 empty] | intercept | -8.2317
[13 empty] | fit | residual | normalised_residual | nr^2
20 | 22.9 | 13.5 | 0.6 | 1.5 | 1.1712e-07 | -0.64016 | -6.9314 | 0.019315 | 1.4327e-07 | 8.8234e-08 | 0.087526 | 0.123 | -6.6832 | 0.24815 | 2.3573 | 5.5571
18 | 20.9 | 13.7 | 0.5 | 1.7 | 1.3274e-07 | -0.67985 | -6.877 | 0.015857 | 1.5521e-07 | 1.0662e-07 | 0.06793 | 0.095175 | -6.5872 | 0.28979 | 3.5534 | 12.6269
16 | 18.9 | 15.1 | 1.1 | 3.1 | 2.4205e-07 | -0.72354 | -6.6161 | 0.031693 | 2.9053e-07 | 1.875e-07 | 0.079276 | 0.11092 | -6.4815 | 0.13455 | 1.4149 | 2.0018
14 | 16.9 | 18.05 | 1.1 | 6.05 | 4.7239e-07 | -0.77211 | -6.3257 | 0.0265 | 5.2533e-07 | 4.044e-07 | 0.046133 | 0.067487 | -6.364 | -0.038348 | -0.67502 | 0.45566
12 | 14.9 | 18.5 | 1.3 | 6.5 | 5.0753e-07 | -0.82681 | -6.2945 | 0.030568 | 5.6911e-07 | 4.3014e-07 | 0.049737 | 0.071851 | -6.2317 | 0.062809 | 1.0331 | 1.0674
10 | 12.9 | 20.4 | 1.5 | 8.4 | 6.5588e-07 | -0.88941 | -6.1832 | 0.031991 | 7.283e-07 | 5.6249e-07 | 0.045486 | 0.066712 | -6.0803 | 0.10286 | 1.8335 | 3.3617
8 | 10.9 | 25.05 | 2.45 | 13.05 | 1.019e-06 | -0.96257 | -5.9918 | 0.042612 | 1.1362e-06 | 8.6947e-07 | 0.04731 | 0.068903 | -5.9033 | 0.088501 | 1.5231 | 2.3197
20 | 22.9 | 20.2 | 1.8 | 2.8 | 2.1863e-07 | -0.64016 | -6.6603 | 0.038802 | 2.9451e-07 | 1.397e-07 | 0.12939 | 0.1945 | -6.6832 | -0.022921 | -0.14154 | 0.020033
18 | 20.9 | 21.9 | 1.1 | 4.5 | 3.5137e-07 | -0.67985 | -6.4542 | 0.021832 | 4.0196e-07 | 2.9044e-07 | 0.058423 | 0.082709 | -6.5872 | -0.13297 | -1.8843 | 3.5508
16 | 18.9 | 23.2 | 1 | 5.8 | 4.5287e-07 | -0.72354 | -6.344 | 0.018731 | 5.0145e-07 | 3.897e-07 | 0.044257 | 0.065246 | -6.4815 | -0.13752 | -2.5117 | 6.3086
14 | 16.9 | 23.9 | 1 | 6.5 | 5.0753e-07 | -0.77211 | -6.2945 | 0.018182 | 5.5717e-07 | 4.4117e-07 | 0.040529 | 0.060856 | -6.364 | -0.069506 | -1.3711 | 1.88
12 | 14.9 | 25.1 | 1.1 | 7.7 | 6.0123e-07 | -0.82681 | -6.221 | 0.019045 | 6.5667e-07 | 5.2573e-07 | 0.038308 | 0.058279 | -6.2317 | -0.010769 | -0.22298 | 0.049722
10 | 12.9 | 28.8 | 1.6 | 11.4 | 8.9013e-07 | -0.88941 | -6.0505 | 0.024152 | 9.7107e-07 | 7.794e-07 | 0.037799 | 0.057693 | -6.0803 | -0.029768 | -0.62346 | 0.38871
8 | 10.9 | 35.4 | 2.2 | 18 | 1.4055e-06 | -0.96257 | -5.8522 | 0.027025 | 1.5203e-06 | 1.2426e-06 | 0.034105 | 0.05348 | -5.9033 | -0.051161 | -1.1683 | 1.3648
[15 empty] | CHI^2 | 40.953
Q
8.2648e-10 | 20
8.0301e-10 | 18
9.806e-10 | 16
1.2249e-09 | 14
1.1194e-09 | 12
1.1017e-09 | 10
1.1603e-09 | 8
1.1292e-09 | 20
1.3065e-09 | 18
1.3413e-09 | 16
1.2697e-09 | 14
1.2184e-09 | 12
1.2835e-09 | 10
1.3627e-09 | 8
Q_avg | 1.152e-09
Q_std | 1.7035e-10
charge_density / C m^-2 | 1.09e-07 | /pm | 1.6119e-08
no of electrons | 7199893508.7252 | pm | 1064711875.7752
Error in gradient +-0.14

## Part6
d_spheres / cm | r / cm | x _n/ cm | x_uncert / cm | delta_x / cm | F / N | 1/r^2 | log F | log r
5 | 7.9 | 28.6 | 4 | 21.1 | 4.0881e-06 | 0.016023 | -5.3885 | 0.89763
4 | 6.9 | 31.8 | 2.6 | 31.8 | 6.1613e-06 | 0.021004 | -5.2103 | 0.83885
3 | 5.9 | 45.8 | 5.4 | 45.8 | 8.8737e-06 | 0.028727 | -5.0519 | 0.77085
2 | 4.9 | 50.8 | 4.9 | 50.8 | 9.8425e-06 | 0.041649 | -5.0069 | 0.6902
x0= | 7.5 | 0.7
Analysis done in part 5 - sheet

## Part8
d_sphere | r/cm | x_0 | x_0 uncert |  | gradient | 0.94 |  | -1.0082
12 | 14.9 | 37 | 1 |  | intercept | -6.2741
Q | x_n | x_uncert | delta_x / cm | F / N | log(Q) | Log(F) | f_max/ N | f_min / N | log(delta f +) | log(delta f -) | fit | residual | normalised residual | normalised_residual^2
1 | 43 | 1.1 | 6 | 4.6849e-07 | 0 | -6.3293 | 3.2634e-07 | 4.0073e-07 | -0.15702 | 0.067849 | -6.2741 | 0.055209 | 0.8137 | 0.66211
0.5 | 40.7 | 0.8 | 3.7 | 2.889e-07 | -0.30103 | -6.5393 | 2.1093e-07 | 2.4264e-07 | -0.13661 | 0.075782 | -6.5571 | -0.01781 | -0.23501 | 0.055232
0.25 | 39 | 0.9 | 2 | 1.5616e-07 | -0.60206 | -6.8064 | 1.5123e-07 | 1.1397e-07 | -0.013932 | 0.13679 | -6.84 | -0.033606 | -0.24567 | 0.060356
0.125 | 38.2 | 0.4 | 1.2 | 9.3698e-08 | -0.90309 | -7.0283 | 7.9596e-08 | 7.3528e-08 | -0.070837 | 0.10528 | -7.123 | -0.094726 | -0.89979 | 0.80962
0.0625 | 37.2 | 0.8 | 0.2 | 1.5616e-08 | -1.2041 | -7.8064 | 7.1636e-08 | -1.4706e-08 | 0.66156 | 0.66156 | -7.406 | 0.40046 | 0.60533 | 0.36642
0.03125 | 37.1 | 0.7 | 0.1 | 7.8081e-09 | -1.5051 | -8.1075 | 5.9697e-08 | -1.8382e-08 | 0.88341 | 0.88341 | -7.6889 | 0.41852 | 0.47376 | 0.22445
[13 empty] | Chi Square | 2.1782