## __1.1
I_A1 / A | B_A1 / mT | U_B1 / V
0.002 | -3 | -0.0001 | -0.05
0.00405 | -3 | -0.0002 | -0.049383
0.006 | -3 | -0.0002 | -0.033333
0.00798 | -3 | -0.0003 | -0.037594
0.01004 | -3 | -0.0004 | -0.039841
0.01202 | -3 | -0.0004 | -0.033278
0.014 | -3 | -0.0005 | -0.035714
0.01602 | -3 | -0.0006 | -0.037453
0.018 | -3 | -0.0007 | -0.038889
0.02003 | -3 | -0.0007 | -0.034948
0.02201 | -3 | -0.0008 | -0.036347
0.02403 | -3 | -0.0009 | -0.037453
0.02598 | -3 | -0.0009 | -0.034642
-0.038375

## 1.1
t / s | I_A1 / A | U_B1 / V | B_A1 / mT
0 | 0.002 | 0 | 1
0 | 0.00695 | 0.0003 | 2
0 | 0.00824 | 0.0003 | 2
0 | 0.0111 | 0.0005 | 1
0 | 0.01341 | 0.0006 | 1
0 | 0.01578 | 0.0007 | 1
0 | 0.01778 | 0.0008 | 2
0 | 0.0197 | 0.0009 | 1
0 | 0.02195 | 0.001 | 1
0 | 0.02336 | 0.0011 | 2
0 | 0.02481 | 0.0012 | 1
0 | 0.0261 | 0.0013 | 2
0 | 0.02831 | 0.0014 | 1
0 | 0.02928 | 0.0014 | 1

## __1.2
5A (B field) |  |  |  |  | Offset Gradient | 4A(B field)
I_A1 / A | B_A1 / mT | U_B1 / V | Offset Voltage/V | True Voltage/V | -0.038375
0.002 | -81.3 | 0.0014 | -0.00010675 | 0.0015067
0.00398 | -81.4 | 0.0028 | -0.00018273 | 0.0029827
0.00609 | -81.4 | 0.0043 | -0.0002637 | 0.0045637
0.00624 | -81.1 | 0.0044 | -0.00026946 | 0.0046695
0.00723 | -80.9 | 0.0051 | -0.00030745 | 0.0054075
0.00801 | -81 | 0.0057 | -0.00033738 | 0.0060374
0.00909 | -81.2 | 0.0064 | -0.00037883 | 0.0067788
0.00996 | -81.1 | 0.007 | -0.00041221 | 0.0074122
0.0111 | -81.2 | 0.0079 | -0.00045596 | 0.008356
0.01208 | -81.3 | 0.0085 | -0.00049357 | 0.0089936
0.01302 | -81.2 | 0.0092 | -0.00052964 | 0.0097296
0.01428 | -81.3 | 0.0101 | -0.00057799 | 0.010678
0.01523 | -81.3 | 0.0108 | -0.00061445 | 0.011414
0.01575 | -81.3 | 0.0112 | -0.00063441 | 0.011834
0.01599 | -81.3 | 0.0113 | -0.00064362 | 0.011944
0.01718 | -81.3 | 0.0122 | -0.00068928 | 0.012889
0.01799 | -81.4 | 0.0128 | -0.00072037 | 0.01352
0.01905 | -81.4 | 0.0135 | -0.00076104 | 0.014261
0.0201 | -81.4 | 0.0143 | -0.00080134 | 0.015101
0.02072 | -81.4 | 0.0147 | -0.00082513 | 0.015525
0.02123 | -81.4 | 0.015 | -0.0008447 | 0.015845
0.02219 | -81.4 | 0.0158 | -0.00088154 | 0.016682
0.02336 | -81.4 | 0.0166 | -0.00092644 | 0.017526
0.02408 | -81.4 | 0.0171 | -0.00095407 | 0.018054
0.02507 | -81.5 | 0.0178 | -0.00099206 | 0.018792
0.02609 | -81.4 | 0.0185 | -0.0010312 | 0.019531
0.02705 | -81.4 | 0.0192 | -0.001068 | 0.020268
0.02718 | -81.4 | 0.0193 | -0.001073 | 0.020373
0

## 1.2
B Field = 85mT |  |  |  |  | B field = 60mT |  |  |  |  | B field = 40mT |  |  |  |  | B / mT | mobility / m^2 V^-1 s^-1 | mobility / cm^2 V^-1 s^-1 | #Fix resistance value
I_A1 / A | U_B1 / V | V_hall / V | B_A1 / mT | v_drift / ms-1 | I_A1 / A | U_B1 / V | V_hall / V | B_A1 / mT | v_drift / ms-1 | I_A1 / A | U_B1 / V | V_hall / V | B_A1 / mT | _drift / ms-1 | 85 | 0.33751 | 3375.064
0.002 | 0.0016 | 0.001617 | 86 | 1.8802 | 0.002 | 0.0011 | 0.0011429 | 60 | 1.9049 | [5 empty] | 60 | 0.3473 | 3473.0165
0.00323 | 0.0026 | 0.0025651 | 85 | 3.0177 | 0.00269 | 0.0015 | 0.0015222 | 60 | 2.5369 | 0.00201 | 0.0007 | 0.00076367 | 40 | 1.9092 | 40 | 0.36107 | 3610.713
0.00429 | 0.0035 | 0.0034184 | 85 | 4.0216 | 0.00321 | 0.0018 | 0.0018066 | 60 | 3.011 | 0.00201 | 0.0007 | 0.00076367 | 41 | 1.8626
0.00597 | 0.0049 | 0.0047457 | 85 | 5.5832 | 0.00509 | 0.003 | 0.0029443 | 60 | 4.9072 | 0.0036 | 0.0014 | 0.0014273 | 40 | 3.5683 |  | mobility / cm^2 V^-1 s^-1 | 3486.2645
0.00755 | 0.0062 | 0.0059782 | 85 | 7.0332 | 0.00639 | 0.0037 | 0.003608 | 60 | 6.0133 | 0.0053 | 0.0021 | 0.002091 | 40 | 5.2275 |  | error | 96.6583
0.00974 | 0.008 | 0.0076848 | 85 | 9.0409 | 0.00753 | 0.0044 | 0.0042716 | 61 | 7.0027 | 0.00717 | 0.0029 | 0.0028495 | 40 | 7.1237
0.01155 | 0.0095 | 0.0091069 | 85 | 10.7141 | 0.00864 | 0.0051 | 0.0049353 | 59 | 8.3649 | 0.00824 | 0.0033 | 0.0032287 | 40 | 8.0718
0.01275 | 0.0105 | 0.010055 | 85 | 11.8295 | 0.00932 | 0.0055 | 0.0053145 | 60 | 8.8576 | 0.00959 | 0.0039 | 0.0037976 | 40 | 9.494
0.01394 | 0.0114 | 0.010908 | 85 | 12.8333 | 0.01056 | 0.0062 | 0.0059782 | 60 | 9.9637 | 0.01074 | 0.0044 | 0.0042716 | 40 | 10.6791
0.01532 | 0.0126 | 0.012046 | 85 | 14.1718 | 0.01154 | 0.0068 | 0.0065471 | 60 | 10.9118 | 0.01181 | 0.0048 | 0.0046509 | 40 | 11.6272
0.01655 | 0.0136 | 0.012994 | 86 | 15.1095 | 0.01202 | 0.0071 | 0.0068315 | 60 | 11.3859 | 0.01283 | 0.0052 | 0.0050301 | 40 | 12.5753
0.01749 | 0.0144 | 0.013753 | 85 | 16.1796 | 0.01277 | 0.0076 | 0.0073056 | 60 | 12.1759 | 0.01418 | 0.0058 | 0.005599 | 40 | 13.9974
0.01845 | 0.0152 | 0.014511 | 85 | 17.0719 | 0.0131 | 0.0078 | 0.0074952 | 60 | 12.492 | 0.01554 | 0.0064 | 0.0061678 | 40 | 15.4196
0.0197 | 0.0162 | 0.015459 | 85 | 18.1873 | 0.01389 | 0.0082 | 0.0078744 | 60 | 13.124 | 0.01659 | 0.0068 | 0.0065471 | 40 | 16.3677
0.02168 | 0.0179 | 0.017071 | 85 | 20.0835 | 0.01445 | 0.0086 | 0.0082537 | 60 | 13.7561 | 0.01805 | 0.0074 | 0.0071159 | 40 | 17.7899
0.02312 | 0.0191 | 0.018209 | 85 | 21.422 | 0.01463 | 0.0087 | 0.0083485 | 60 | 13.9141 | 0.01973 | 0.0081 | 0.0077796 | 40 | 19.449
0.02484 | 0.0205 | 0.019536 | 85 | 22.9836 | 0.01589 | 0.0094 | 0.0090121 | 59 | 15.2748 | 0.02091 | 0.0086 | 0.0082537 | 40 | 20.6341
0.02658 | 0.0219 | 0.020863 | 85 | 24.5452 | 0.01703 | 0.0101 | 0.0096758 | 60 | 16.1264 | 0.02154 | 0.0089 | 0.0085381 | 40 | 21.3452
0.02856 | 0.0236 | 0.022475 | 85 | 26.4414 | 0.01772 | 0.0105 | 0.010055 | 60 | 16.7584 | 0.02214 | 0.0091 | 0.0087277 | 40 | 21.8193
0.02925 | 0.0241 | 0.022949 | 85 | 26.9991 | 0.01847 | 0.011 | 0.010529 | 60 | 17.5485 | 0.02273 | 0.0094 | 0.0090121 | 40 | 22.5303
0.02927 | 0.0242 | 0.023044 | 85 | 27.1106 | 0.01908 | 0.0114 | 0.010908 | 60 | 18.1806 | 0.0242 | 0.01 | 0.009581 | 41 | 23.3683
[5 empty] | 0.01977 | 0.0118 | 0.011288 | 60 | 18.8126 | 0.02502 | 0.0103 | 0.0098654 | 40 | 24.6636
[5 empty] | 0.02031 | 0.0121 | 0.011572 | 60 | 19.2867 | 0.02559 | 0.0105 | 0.010055 | 40 | 25.1376
[5 empty] | 0.02079 | 0.0124 | 0.011856 | 60 | 19.7607 | 0.02735 | 0.0113 | 0.010814 | 40 | 27.0338
[5 empty] | 0.02183 | 0.013 | 0.012425 | 60 | 20.7088 | 0.02784 | 0.0115 | 0.011003 | 40 | 27.5079
[5 empty] | 0.02306 | 0.0137 | 0.013089 | 60 | 21.815 | 0.02841 | 0.0117 | 0.011193 | 40 | 27.9819
[5 empty] | 0.02427 | 0.0145 | 0.013847 | 60 | 23.0791 | 0.02922 | 0.0121 | 0.011572 | 40 | 28.93
[5 empty] | 0.02486 | 0.0148 | 0.014132 | 60 | 23.5531 | 0.02928 | 0.0121 | 0.011572 | 40 | 28.93
[5 empty] | 0.02492 | 0.0149 | 0.014227 | 60 | 23.7112 | 0.02928 | 0.0121 | 0.011572 | 40 | 28.93
[5 empty] | 0.0261 | 0.0156 | 0.01489 | 60 | 24.8173 | 0.0293 | 0.0121 | 0.011572 | 40 | 28.93
[5 empty] | 0.02738 | 0.0163 | 0.015554 | 60 | 25.9234 | 0.02928 | 0.0121 | 0.011572 | 40 | 28.93
[5 empty] | 0.02846 | 0.017 | 0.016218 | 60 | 27.0295
[5 empty] | 0.02928 | 0.0175 | 0.016692 | 60 | 27.8196
[5 empty] | 0.02928 | 0.0175 | 0.016692 | 60 | 27.8196
[5 empty] | 0.02928 | 0.0175 | 0.016692 | 60 | 27.8196

## __1.3
0.009A |  |  |  | 0.01701A |  |  |  | 0.0260A
B_A1 / mT | I_A1 / A | U_B1 / V | B_A1 / mT | B_A1 / mT | I_A1 / A | U_B1 / V | B_A1 / mT | I_A1 / A | I_A1 / A | U_B1 / V | B_A1 / mT
-1 | 0.00899 | -0.0003 | -1 | -2 | 0.01701 | -0.0005 | -2 | 0.026 | 0.026 | -0.0008 | -1
-9 | 0.00899 | 0.0003 | -9 | -9 | 0.01701 | 0.0006 | -9 | 0.026 | 0.026 | 0.001 | -9
-17 | 0.00899 | 0.001 | -17 | -16 | 0.01701 | 0.0018 | -16 | 0.026 | 0.026 | 0.0028 | -16
-24 | 0.009 | 0.0016 | -24 | -24 | 0.017 | 0.0032 | -24 | 0.026 | 0.026 | 0.0048 | -24
-32 | 0.009 | 0.0023 | -32 | -32 | 0.017 | 0.0044 | -32 | 0.026 | 0.026 | 0.0066 | -32
-41 | 0.009 | 0.003 | -41 | -40 | 0.017 | 0.0056 | -40 | 0.026 | 0.026 | 0.0086 | -40
-49 | 0.009 | 0.0036 | -49 | -48 | 0.017 | 0.0069 | -48 | 0.026 | 0.026 | 0.0105 | -48
-64 | 0.009 | 0.005 | -64 | -56 | 0.017 | 0.0081 | -56 | 0.026 | 0.026 | 0.0125 | -56
-73 | 0.009 | 0.0056 | -73 | -64 | 0.017 | 0.0094 | -64 | 0.026 | 0.026 | 0.0144 | -64
-81 | 0.009 | 0.0063 | -81 | -72 | 0.017 | 0.0106 | -72 | 0.026 | 0.026 | 0.0163 | -72
|  |  |  | -80 | 0.017 | 0.0118 | -80 | 0.026 | 0.026 | 0.0181 | -80

## 1.3
0.009A |  |  |  |  | 0.019A |  |  |  |  | 0.029A
I_A1 / A | U_B1 / V | V_hall / V | B_A1 / mT |  | I_A1 / A | U_B1 / V | V_hall / V | B_A1 / mT |  | I_A1 / A | U_B1 / V | V_hall / V | B_A1 / mT
0.009 | 0.0004 | 0.00047924 | 1 | 4.7924 | 0.01902 | 0.0009 | 0.00095329 | 1 | 9.5329 | 0.0291 | 0.0015 | 0.0015222 | 1 | 15.2215
0.009 | 0.0006 | 0.00066886 | 7 | 6.6886 | 0.01902 | 0.0009 | 0.00095329 | 2 | 9.5329 | 0.0291 | 0.0015 | 0.0015222 | 2 | 15.2215
0.009 | 0.0011 | 0.0011429 | 11 | 11.4291 | 0.01902 | 0.0009 | 0.00095329 | 2 | 9.5329 | 0.0291 | 0.0015 | 0.0015222 | 1 | 15.2215
0.009 | 0.0016 | 0.001617 | 16 | 16.1696 | 0.01902 | 0.001 | 0.0010481 | 3 | 10.481 | 0.0291 | 0.0021 | 0.002091 | 6 | 20.9101
0.009 | 0.0019 | 0.0019014 | 22 | 19.0139 | 0.01902 | 0.0019 | 0.0019014 | 8 | 19.0139 | 0.0291 | 0.0037 | 0.003608 | 11 | 36.0797
0.009 | 0.0022 | 0.0021858 | 24 | 21.8582 | 0.01902 | 0.0027 | 0.0026599 | 13 | 26.5987 | 0.0292 | 0.0045 | 0.0043665 | 13 | 43.6645
0.009 | 0.0024 | 0.0023754 | 26 | 23.7544 | 0.01902 | 0.0035 | 0.0034184 | 16 | 34.1835 | 0.0292 | 0.0052 | 0.0050301 | 16 | 50.3012
0.009 | 0.0026 | 0.0025651 | 29 | 25.6506 | 0.01902 | 0.0046 | 0.0044613 | 23 | 44.6126 | 0.0292 | 0.0065 | 0.0062626 | 20 | 62.6265
0.009 | 0.003 | 0.0029443 | 33 | 29.443 | 0.01902 | 0.0052 | 0.0050301 | 26 | 50.3012 | 0.0291 | 0.0067 | 0.0064523 | 22 | 64.5227
0.009 | 0.0032 | 0.0031339 | 36 | 31.3392 | 0.01902 | 0.0057 | 0.0055042 | 30 | 55.0417 | 0.0291 | 0.0082 | 0.0078744 | 28 | 78.7442
0.009 | 0.0035 | 0.0034184 | 39 | 34.1835 | 0.01902 | 0.0062 | 0.0059782 | 31 | 59.7822 | 0.0291 | 0.0099 | 0.0094862 | 33 | 94.8619
0.009 | 0.0037 | 0.003608 | 41 | 36.0797 | 0.01902 | 0.0067 | 0.0064523 | 35 | 64.5227 | 0.0292 | 0.0104 | 0.0099602 | 35 | 99.6024
0.009 | 0.0039 | 0.0037976 | 45 | 37.9759 | 0.01902 | 0.0072 | 0.0069263 | 37 | 69.2632 | 0.0291 | 0.0113 | 0.010814 | 39 | 108.1353
0.009 | 0.0041 | 0.0039872 | 46 | 39.8721 | 0.01902 | 0.0077 | 0.0074004 | 39 | 74.0037 | 0.0291 | 0.0123 | 0.011762 | 41 | 117.6163
0.009 | 0.0043 | 0.0041768 | 50 | 41.7683 | 0.01902 | 0.0077 | 0.0074004 | 39 | 74.0037 | 0.0291 | 0.0129 | 0.01233 | 44 | 123.3049
0.00899 | 0.0045 | 0.0043665 | 52 | 43.6645 | 0.01902 | 0.0088 | 0.0084433 | 46 | 84.4328 | 0.0291 | 0.0136 | 0.012994 | 48 | 129.9416
0.009 | 0.0048 | 0.0046509 | 57 | 46.5088 | 0.01902 | 0.0094 | 0.0090121 | 50 | 90.1214 | 0.0291 | 0.0143 | 0.013658 | 50 | 136.5783
0.00899 | 0.005 | 0.0048405 | 61 | 48.405 | 0.01902 | 0.01 | 0.009581 | 53 | 95.81 | 0.0291 | 0.0152 | 0.014511 | 52 | 145.1112
0.00899 | 0.0064 | 0.0061678 | 74 | 61.6784 | 0.01902 | 0.01 | 0.009581 | 52 | 95.81 | 0.0291 | 0.0152 | 0.014511 | 52 | 145.1112
0.00899 | 0.0065 | 0.0062626 | 74 | 62.6265 | 0.01902 | 0.0108 | 0.010339 | 57 | 103.3948 | 0.0291 | 0.0158 | 0.01508 | 56 | 150.7998
0.00899 | 0.0065 | 0.0062626 | 78 | 62.6265 | 0.01902 | 0.0108 | 0.010339 | 57 | 103.3948 | 0.0291 | 0.0172 | 0.016407 | 61 | 164.0732
0.00899 | 0.0073 | 0.0070211 | 84 | 70.2113 | 0.01902 | 0.0118 | 0.011288 | 65 | 112.8758 | 0.0291 | 0.0193 | 0.018398 | 67 | 183.9833
0.00899 | 0.0073 | 0.0070211 | 85 | 70.2113 | 0.01902 | 0.0125 | 0.011951 | 67 | 119.5125 | 0.0291 | 0.0202 | 0.019252 | 72 | 192.5162
0.00899 | 0.0073 | 0.0070211 | 85 | 70.2113 | 0.01902 | 0.0133 | 0.01271 | 72 | 127.0973 | 0.0291 | 0.0211 | 0.020105 | 75 | 201.0491
0.00899 | 0.0073 | 0.0070211 | 85 | 70.2113 | 0.01902 | 0.0138 | 0.013184 | 74 | 131.8378 | 0.0291 | 0.0218 | 0.020769 | 77 | 207.6858
0.00899 | 0.0073 | 0.0070211 | 84 | 70.2113 | 0.01902 | 0.0146 | 0.013942 | 80 | 139.4226 | 0.0291 | 0.0222 | 0.021148 | 79 | 211.4782
0.009 | 0.0073 | 0.0070211 | 85 | 70.2113 | 0.01902 | 0.0151 | 0.014416 | 82 | 144.1631 | 0.0291 | 0.0233 | 0.022191 | 82 | 221.9073
0.009 | 0.0073 | 0.0070211 | 84 | 70.2113 | 0.01902 | 0.0156 | 0.01489 | 84 | 148.9036 | 0.0291 | 0.0239 | 0.02276 | 85 | 227.5959
[5 empty] | 0.01902 | 0.0156 | 0.01489 | 84 | 148.9036 | 0.0291 | 0.0239 | 0.02276 | 85 | 227.5959
[5 empty] | 0.01902 | 0.0156 | 0.01489 | 84 | 148.9036 | 0.0291 | 0.0239 | 0.02276 | 85 | 227.5959
[10 empty] | 0.0291 | 0.0239 | 0.02276 | 84 | 227.5959
[10 empty] | 0.0291 | 0.0239 | 0.02276 | 84 | 227.5959
current / A | carrier density / m^-3
0.009 | 7.0706e+20
0.019 | 7.0266e+20
0.029 | 7.0479e+20
average | 7.0484e+20
error | 1.7994e+18
relative number of dopant atoms / % | 0.00015663
1.5663e-06

## 1.4
30mA
Temperature | (Hall voltage)
U_A1 / V | U_B1 / V | T / K | V_hall / V | V_hall / mV
0.23 | 0.0242 | 296 | 0.023044 | 2.3735
0.24 | 0.0242 | 297 | 0.023044 | 2.3735
0.25 | 0.0242 | 298 | 0.023044 | 2.3735
0.26 | 0.0242 | 299 | 0.023044 | 2.3735
0.27 | 0.0242 | 300 | 0.023044 | 2.3735
0.28 | 0.0241 | 301 | 0.022949 | 2.3638
0.29 | 0.0241 | 302 | 0.022949 | 2.3638
0.31 | 0.024 | 304 | 0.022854 | 2.354
0.32 | 0.0239 | 305 | 0.02276 | 2.3442
0.33 | 0.0239 | 306 | 0.02276 | 2.3442
0.34 | 0.0238 | 307 | 0.022665 | 2.3345
0.35 | 0.0238 | 308 | 0.022665 | 2.3345
0.36 | 0.0237 | 309 | 0.02257 | 2.3247
0.37 | 0.0236 | 310 | 0.022475 | 2.3149
0.38 | 0.0236 | 311 | 0.022475 | 2.3149
0.39 | 0.0235 | 312 | 0.02238 | 2.3052
0.4 | 0.0235 | 313 | 0.02238 | 2.3052
0.41 | 0.0234 | 314 | 0.022286 | 2.2954
0.42 | 0.0234 | 315 | 0.022286 | 2.2954
0.44 | 0.0232 | 317 | 0.022096 | 2.2759
0.45 | 0.0232 | 318 | 0.022096 | 2.2759
0.46 | 0.0231 | 319 | 0.022001 | 2.2661
0.47 | 0.023 | 320 | 0.021906 | 2.2563
0.48 | 0.0229 | 321 | 0.021811 | 2.2466
0.49 | 0.0228 | 322 | 0.021717 | 2.2368
0.5 | 0.0227 | 323 | 0.021622 | 2.2271
0.51 | 0.0226 | 324 | 0.021527 | 2.2173
0.52 | 0.0225 | 325 | 0.021432 | 2.2075
0.53 | 0.0224 | 326 | 0.021337 | 2.1978
0.54 | 0.0223 | 327 | 0.021243 | 2.188
0.55 | 0.0222 | 328 | 0.021148 | 2.1782
0.56 | 0.022 | 329 | 0.020958 | 2.1587
0.57 | 0.0219 | 330 | 0.020863 | 2.1489
0.58 | 0.0218 | 331 | 0.020769 | 2.1392
0.59 | 0.0216 | 332 | 0.020579 | 2.1196
0.6 | 0.0214 | 333 | 0.020389 | 2.1001
0.61 | 0.0212 | 334 | 0.0202 | 2.0806
0.62 | 0.021 | 335 | 0.02001 | 2.061
0.63 | 0.0209 | 336 | 0.019915 | 2.0513
0.64 | 0.0206 | 337 | 0.019631 | 2.022
0.65 | 0.0204 | 338 | 0.019441 | 2.0024
0.66 | 0.0202 | 339 | 0.019252 | 1.9829
0.67 | 0.02 | 340 | 0.019062 | 1.9634
0.68 | 0.0197 | 341 | 0.018778 | 1.9341
0.69 | 0.0194 | 342 | 0.018493 | 1.9048
0.7 | 0.0191 | 343 | 0.018209 | 1.8755
0.72 | 0.0187 | 345 | 0.017829 | 1.8364
0.73 | 0.0184 | 346 | 0.017545 | 1.8071
0.74 | 0.018 | 347 | 0.017166 | 1.7681
0.75 | 0.0177 | 348 | 0.016881 | 1.7388
0.76 | 0.0173 | 349 | 0.016502 | 1.6997
0.77 | 0.0169 | 350 | 0.016123 | 1.6607
0.78 | 0.0166 | 351 | 0.015838 | 1.6314
0.79 | 0.0162 | 352 | 0.015459 | 1.5923
0.8 | 0.0158 | 353 | 0.01508 | 1.5532
0.81 | 0.0153 | 354 | 0.014606 | 1.5044
0.82 | 0.0149 | 355 | 0.014227 | 1.4653
0.83 | 0.0144 | 356 | 0.013753 | 1.4165
0.84 | 0.0139 | 357 | 0.013279 | 1.3677
0.85 | 0.0134 | 358 | 0.012805 | 1.3189
0.86 | 0.013 | 359 | 0.012425 | 1.2798
0.87 | 0.0122 | 360 | 0.011667 | 1.2017
0.88 | 0.0117 | 361 | 0.011193 | 1.1529
0.89 | 0.0113 | 362 | 0.010814 | 1.1138
0.9 | 0.0108 | 363 | 0.010339 | 1.065
0.91 | 0.0103 | 364 | 0.0098654 | 1.0161
0.92 | 0.0099 | 365 | 0.0094862 | 0.97708
0.93 | 0.0093 | 366 | 0.0089173 | 0.91848
0.94 | 0.0089 | 367 | 0.0085381 | 0.87942
0.95 | 0.0084 | 368 | 0.008064 | 0.8306
0.96 | 0.0079 | 369 | 0.00759 | 0.78177
0.97 | 0.0074 | 370 | 0.0071159 | 0.73294
0.98 | 0.007 | 371 | 0.0067367 | 0.69388
0.99 | 0.0066 | 372 | 0.0063575 | 0.65482
1 | 0.0061 | 373 | 0.0058834 | 0.60599
1.01 | 0.0057 | 374 | 0.0055042 | 0.56693
1.02 | 0.0053 | 375 | 0.0051249 | 0.52787
1.03 | 0.005 | 376 | 0.0048405 | 0.49857
1.04 | 0.0046 | 377 | 0.0044613 | 0.45951
1.05 | 0.0042 | 378 | 0.004082 | 0.42045
1.06 | 0.004 | 379 | 0.0038924 | 0.40092
1.07 | 0.0037 | 380 | 0.003608 | 0.37162
1.08 | 0.0033 | 381 | 0.0032287 | 0.33256
1.09 | 0.0031 | 382 | 0.0030391 | 0.31303
1.1 | 0.0029 | 383 | 0.0028495 | 0.2935
1.11 | 0.0027 | 384 | 0.0026599 | 0.27397
1.12 | 0.0024 | 385 | 0.0023754 | 0.24467
1.13 | 0.0022 | 386 | 0.0021858 | 0.22514
1.14 | 0.002 | 387 | 0.0019962 | 0.20561
1.15 | 0.0018 | 388 | 0.0018066 | 0.18608
1.16 | 0.0017 | 389 | 0.0017118 | 0.17631
1.17 | 0.0016 | 390 | 0.001617 | 0.16655
1.19 | 0.0013 | 392 | 0.0013325 | 0.13725
1.2 | 0.0011 | 393 | 0.0011429 | 0.11772
1.21 | 0.0011 | 394 | 0.0011429 | 0.11772
1.22 | 0.001 | 395 | 0.0010481 | 0.10795
1.23 | 0.0009 | 396 | 0.00095329 | 0.098189
1.24 | 0.0008 | 397 | 0.00085848 | 0.088423
1.25 | 0.0007 | 398 | 0.00076367 | 0.078658
1.26 | 0.0007 | 399 | 0.00076367 | 0.078658
1.27 | 0.0006 | 400 | 0.00066886 | 0.068893
1.28 | 0.0006 | 401 | 0.00066886 | 0.068893
1.29 | 0.0006 | 402 | 0.00066886 | 0.068893
1.3 | 0.0005 | 403 | 0.00057405 | 0.059127
1.31 | 0.0005 | 404 | 0.00057405 | 0.059127
1.32 | 0.0005 | 405 | 0.00057405 | 0.059127
1.33 | 0.0005 | 406 | 0.00057405 | 0.059127
1.34 | 0.0004 | 407 | 0.00047924 | 0.049362
1.35 | 0.0004 | 408 | 0.00047924 | 0.049362
1.36 | 0.0004 | 409 | 0.00047924 | 0.049362
1.37 | 0.0004 | 410 | 0.00047924 | 0.049362
1.38 | 0.0004 | 411 | 0.00047924 | 0.049362
1.39 | 0.0004 | 412 | 0.00047924 | 0.049362
1.4 | 0.0003 | 413 | 0.00038443 | 0.039596
1.42 | 0.0003 | 415 | 0.00038443 | 0.039596
1.43 | 0.0003 | 416 | 0.00038443 | 0.039596
1.44 | 0.0003 | 417 | 0.00038443 | 0.039596
1.45 | 0.0003 | 418 | 0.00038443 | 0.039596
1.46 | 0.0003 | 419 | 0.00038443 | 0.039596
1.47 | 0.0003 | 420 | 0.00038443 | 0.039596
1.48 | 0.0003 | 421 | 0.00038443 | 0.039596
1.49 | 0.0003 | 422 | 0.00038443 | 0.039596
1.5 | 0.0003 | 423 | 0.00038443 | 0.039596
1.51 | 0.0003 | 424 | 0.00038443 | 0.039596
1.52 | 0.0003 | 425 | 0.00038443 | 0.039596
1.53 | 0.0002 | 426 | 0.00028962 | 0.029831
1.54 | 0.0003 | 427 | 0.00038443 | 0.039596
1.55 | 0.0003 | 428 | 0.00038443 | 0.039596
1.56 | 0.0003 | 429 | 0.00038443 | 0.039596
1.57 | 0.0003 | 430 | 0.00038443 | 0.039596
1.58 | 0.0003 | 431 | 0.00038443 | 0.039596
1.59 | 0.0003 | 432 | 0.00038443 | 0.039596
1.6 | 0.0003 | 433 | 0.00038443 | 0.039596
1.61 | 0.0003 | 434 | 0.00038443 | 0.039596
1.62 | 0.0003 | 435 | 0.00038443 | 0.039596
1.63 | 0.0003 | 436 | 0.00038443 | 0.039596
1.64 | 0.0003 | 437 | 0.00038443 | 0.039596
1.63 | 0.0003 | 436 | 0.00038443 | 0.039596
1.62 | 0.0003 | 435 | 0.00038443 | 0.039596
1.61 | 0.0003 | 434 | 0.00038443 | 0.039596
1.6 | 0.0003 | 433 | 0.00038443 | 0.039596
1.59 | 0.0003 | 432 | 0.00038443 | 0.039596
1.58 | 0.0003 | 431 | 0.00038443 | 0.039596
1.57 | 0.0003 | 430 | 0.00038443 | 0.039596
1.56 | 0.0003 | 429 | 0.00038443 | 0.039596
1.55 | 0.0003 | 428 | 0.00038443 | 0.039596
1.54 | 0.0002 | 427 | 0.00028962 | 0.029831
1.53 | 0.0002 | 426 | 0.00028962 | 0.029831
1.52 | 0.0002 | 425 | 0.00028962 | 0.029831
1.51 | 0.0002 | 424 | 0.00028962 | 0.029831
1.5 | 0.0002 | 423 | 0.00028962 | 0.029831
1.49 | 0.0002 | 422 | 0.00028962 | 0.029831
1.48 | 0.0002 | 421 | 0.00028962 | 0.029831
1.47 | 0.0002 | 420 | 0.00028962 | 0.029831
1.46 | 0.0002 | 419 | 0.00028962 | 0.029831
1.45 | 0.0002 | 418 | 0.00028962 | 0.029831
1.44 | 0.0002 | 417 | 0.00028962 | 0.029831
1.43 | 0.0002 | 416 | 0.00028962 | 0.029831
1.42 | 0.0002 | 415 | 0.00028962 | 0.029831
1.4 | 0.0002 | 413 | 0.00028962 | 0.029831
1.39 | 0.0002 | 412 | 0.00028962 | 0.029831
1.38 | 0.0001 | 411 | 0.00019481 | 0.020065
1.37 | 0.0002 | 410 | 0.00028962 | 0.029831
1.36 | 0.0001 | 409 | 0.00019481 | 0.020065
1.35 | 0.0002 | 408 | 0.00028962 | 0.029831
1.34 | 0.0001 | 407 | 0.00019481 | 0.020065
1.33 | 0.0002 | 406 | 0.00028962 | 0.029831
1.32 | 0.0001 | 405 | 0.00019481 | 0.020065
1.31 | 0.0002 | 404 | 0.00028962 | 0.029831
1.3 | 0.0002 | 403 | 0.00028962 | 0.029831
1.29 | 0.0002 | 402 | 0.00028962 | 0.029831
1.28 | 0.0002 | 401 | 0.00028962 | 0.029831
1.27 | 0.0002 | 400 | 0.00028962 | 0.029831
1.26 | 0.0003 | 399 | 0.00038443 | 0.039596
1.25 | 0.0002 | 398 | 0.00028962 | 0.029831
1.24 | 0.0004 | 397 | 0.00047924 | 0.049362
1.23 | 0.0004 | 396 | 0.00047924 | 0.049362
1.22 | 0.0003 | 395 | 0.00038443 | 0.039596
1.21 | 0.0003 | 394 | 0.00038443 | 0.039596
1.2 | 0.0004 | 393 | 0.00047924 | 0.049362
1.19 | 0.0005 | 392 | 0.00057405 | 0.059127
1.18 | 0.0006 | 391 | 0.00066886 | 0.068893
1.17 | 0.0007 | 390 | 0.00076367 | 0.078658
1.16 | 0.0008 | 389 | 0.00085848 | 0.088423
1.15 | 0.0009 | 388 | 0.00095329 | 0.098189
1.14 | 0.001 | 387 | 0.0010481 | 0.10795
1.13 | 0.0012 | 386 | 0.0012377 | 0.12749
1.12 | 0.0012 | 385 | 0.0012377 | 0.12749
1.11 | 0.0014 | 384 | 0.0014273 | 0.14702
1.1 | 0.0016 | 383 | 0.001617 | 0.16655
1.09 | 0.0017 | 382 | 0.0017118 | 0.17631
1.08 | 0.0019 | 381 | 0.0019014 | 0.19584
1.07 | 0.002 | 380 | 0.0019962 | 0.20561
1.06 | 0.0023 | 379 | 0.0022806 | 0.2349
1.05 | 0.0026 | 378 | 0.0025651 | 0.2642
1.04 | 0.0029 | 377 | 0.0028495 | 0.2935
1.03 | 0.0032 | 376 | 0.0031339 | 0.32279
1.01 | 0.0036 | 374 | 0.0035132 | 0.36186
1 | 0.004 | 373 | 0.0038924 | 0.40092
0.99 | 0.0043 | 372 | 0.0041768 | 0.43021
0.98 | 0.0046 | 371 | 0.0044613 | 0.45951
0.97 | 0.005 | 370 | 0.0048405 | 0.49857
0.96 | 0.0054 | 369 | 0.0052197 | 0.53763
0.95 | 0.0058 | 368 | 0.005599 | 0.57669
0.94 | 0.0062 | 367 | 0.0059782 | 0.61576
0.93 | 0.0067 | 366 | 0.0064523 | 0.66458
0.92 | 0.0072 | 365 | 0.0069263 | 0.71341
0.91 | 0.0077 | 364 | 0.0074004 | 0.76224
0.9 | 0.0081 | 363 | 0.0077796 | 0.8013
0.89 | 0.0086 | 362 | 0.0082537 | 0.85013
0.88 | 0.009 | 361 | 0.0086329 | 0.88919
0.87 | 0.0096 | 360 | 0.0092018 | 0.94778
0.86 | 0.0101 | 359 | 0.0096758 | 0.99661
0.85 | 0.0109 | 358 | 0.010434 | 1.0747
0.84 | 0.0114 | 357 | 0.010908 | 1.1236
0.83 | 0.0119 | 356 | 0.011382 | 1.1724
0.82 | 0.0125 | 355 | 0.011951 | 1.231
0.81 | 0.013 | 354 | 0.012425 | 1.2798
0.8 | 0.0136 | 353 | 0.012994 | 1.3384
0.79 | 0.0141 | 352 | 0.013468 | 1.3872
0.78 | 0.0146 | 351 | 0.013942 | 1.4361
0.77 | 0.0151 | 350 | 0.014416 | 1.4849
0.76 | 0.0156 | 349 | 0.01489 | 1.5337
0.75 | 0.0159 | 348 | 0.015175 | 1.563
0.74 | 0.0163 | 347 | 0.015554 | 1.6021
0.73 | 0.0167 | 346 | 0.015933 | 1.6411
0.72 | 0.0172 | 345 | 0.016407 | 1.69
0.71 | 0.0175 | 344 | 0.016692 | 1.7193
0.69 | 0.018 | 342 | 0.017166 | 1.7681
0.68 | 0.0184 | 341 | 0.017545 | 1.8071
0.67 | 0.0188 | 340 | 0.017924 | 1.8462
0.66 | 0.0191 | 339 | 0.018209 | 1.8755
0.65 | 0.0194 | 338 | 0.018493 | 1.9048
0.64 | 0.0197 | 337 | 0.018778 | 1.9341
0.63 | 0.02 | 336 | 0.019062 | 1.9634
0.62 | 0.0203 | 335 | 0.019346 | 1.9927
0.61 | 0.0204 | 334 | 0.019441 | 2.0024
0.6 | 0.0207 | 333 | 0.019726 | 2.0317
0.59 | 0.0209 | 332 | 0.019915 | 2.0513
0.58 | 0.0212 | 331 | 0.0202 | 2.0806
0.57 | 0.0214 | 330 | 0.020389 | 2.1001
0.56 | 0.0216 | 329 | 0.020579 | 2.1196
0.55 | 0.0218 | 328 | 0.020769 | 2.1392
0.54 | 0.0219 | 327 | 0.020863 | 2.1489
0.53 | 0.022 | 326 | 0.020958 | 2.1587
0.52 | 0.0222 | 325 | 0.021148 | 2.1782
0.51 | 0.0223 | 324 | 0.021243 | 2.188
0.5 | 0.0224 | 323 | 0.021337 | 2.1978
0.49 | 0.0226 | 322 | 0.021527 | 2.2173
0.48 | 0.0227 | 321 | 0.021622 | 2.2271
0.47 | 0.0228 | 320 | 0.021717 | 2.2368
0.46 | 0.0229 | 319 | 0.021811 | 2.2466
0.45 | 0.023 | 318 | 0.021906 | 2.2563
0.44 | 0.0231 | 317 | 0.022001 | 2.2661
0.42 | 0.0232 | 315 | 0.022096 | 2.2759
0.41 | 0.0232 | 314 | 0.022096 | 2.2759
0.4 | 0.0233 | 313 | 0.022191 | 2.2856
0.39 | 0.0234 | 312 | 0.022286 | 2.2954
0.38 | 0.0235 | 311 | 0.02238 | 2.3052

## 1.5
29.5mA
U_A1 / V | U_B1 / V | resistance | temperature
0.56 | 2.028 | 68.7458 | 329 | 4.2304 | 0.0030395
0.55 | 2.024 | 68.6102 | 328 | 4.2284 | 0.0030488
0.56 | 2.022 | 68.5424 | 329 | 4.2275 | 0.0030395
0.57 | 2.025 | 68.6441 | 330 | 4.2289 | 0.0030303
0.58 | 2.028 | 68.7458 | 331 | 4.2304 | 0.0030211
0.6 | 2.033 | 68.9153 | 333 | 4.2329 | 0.003003
0.61 | 2.036 | 69.0169 | 334 | 4.2344 | 0.002994
0.62 | 2.037 | 69.0508 | 335 | 4.2348 | 0.0029851
0.63 | 2.04 | 69.1525 | 336 | 4.2363 | 0.0029762
0.64 | 2.043 | 69.2542 | 337 | 4.2378 | 0.0029674
0.65 | 2.045 | 69.322 | 338 | 4.2388 | 0.0029586
0.66 | 2.046 | 69.3559 | 339 | 4.2393 | 0.0029499
0.67 | 2.048 | 69.4237 | 340 | 4.2402 | 0.0029412
0.68 | 2.048 | 69.4237 | 341 | 4.2402 | 0.0029326
0.69 | 2.048 | 69.4237 | 342 | 4.2402 | 0.002924
0.7 | 2.046 | 69.3559 | 343 | 4.2393 | 0.0029155
0.71 | 2.045 | 69.322 | 344 | 4.2388 | 0.002907
0.72 | 2.042 | 69.2203 | 345 | 4.2373 | 0.0028986
0.73 | 2.039 | 69.1186 | 346 | 4.2358 | 0.0028902
0.74 | 2.034 | 68.9492 | 347 | 4.2334 | 0.0028818
0.75 | 2.028 | 68.7458 | 348 | 4.2304 | 0.0028736
0.76 | 2.024 | 68.6102 | 349 | 4.2284 | 0.0028653
0.77 | 2.016 | 68.339 | 350 | 4.2245 | 0.0028571
0.78 | 2.009 | 68.1017 | 351 | 4.221 | 0.002849
0.79 | 2.001 | 67.8305 | 352 | 4.217 | 0.0028409
0.8 | 1.989 | 67.4237 | 353 | 4.211 | 0.0028329
0.81 | 1.979 | 67.0847 | 354 | 4.206 | 0.0028249
0.82 | 1.964 | 66.5763 | 355 | 4.1983 | 0.0028169
0.83 | 1.952 | 66.1695 | 356 | 4.1922 | 0.002809
0.84 | 1.938 | 65.6949 | 357 | 4.185 | 0.0028011
0.85 | 1.923 | 65.1864 | 358 | 4.1773 | 0.0027933
0.87 | 1.896 | 64.2712 | 360 | 4.1631 | 0.0027778
0.88 | 1.88 | 63.7288 | 361 | 4.1546 | 0.0027701
0.89 | 1.863 | 63.1525 | 362 | 4.1456 | 0.0027624
0.9 | 1.841 | 62.4068 | 363 | 4.1337 | 0.0027548
0.91 | 1.823 | 61.7966 | 364 | 4.1238 | 0.0027473
0.92 | 1.802 | 61.0847 | 365 | 4.1123 | 0.0027397
0.93 | 1.776 | 60.2034 | 366 | 4.0977 | 0.0027322
0.94 | 1.757 | 59.5593 | 367 | 4.087 | 0.0027248
0.95 | 1.73 | 58.6441 | 368 | 4.0715 | 0.0027174
0.96 | 1.707 | 57.8644 | 369 | 4.0581 | 0.00271
0.97 | 1.68 | 56.9492 | 370 | 4.0422 | 0.0027027
0.98 | 1.652 | 56 | 371 | 4.0254 | 0.0026954
0.99 | 1.623 | 55.0169 | 372 | 4.0076 | 0.0026882
1 | 1.593 | 54 | 373 | 3.989 | 0.002681
1.01 | 1.565 | 53.0508 | 374 | 3.9713 | 0.0026738
1.02 | 1.541 | 52.2373 | 375 | 3.9558 | 0.0026667
1.03 | 1.494 | 50.6441 | 376 | 3.9248 | 0.0026596
1.04 | 1.466 | 49.6949 | 377 | 3.9059 | 0.0026525
1.05 | 1.439 | 48.7797 | 378 | 3.8873 | 0.0026455
1.06 | 1.41 | 47.7966 | 379 | 3.867 | 0.0026385
1.07 | 1.383 | 46.8814 | 380 | 3.8476 | 0.0026316 | U_A1 / V | U_B1 / V | resistance | temperature |  |  |  |  | band gap / eV | 0.76742
1.08 | 1.35 | 45.7627 | 381 | 3.8235 | 0.0026247 | 1.19 | 1.032 | 34.9831 | 392 | 3.5549 | 0.002551 | 3.5549 | 0.76819 |  | 0.76743
1.09 | 1.322 | 44.8136 | 382 | 3.8025 | 0.0026178 | 1.2 | 0.992 | 33.6271 | 393 | 3.5153 | 0.0025445 | 3.5153 | 0.76747 |  | 0.00028126
1.1 | 1.296 | 43.9322 | 383 | 3.7826 | 0.002611 | 1.21 | 0.962 | 32.6102 | 394 | 3.4846 | 0.0025381 | 3.4846 | 0.76734
1.11 | 1.263 | 42.8136 | 384 | 3.7569 | 0.0026042 | 1.22 | 0.938 | 31.7966 | 395 | 3.4594 | 0.0025316 | 3.4594 | 0.76757
1.12 | 1.236 | 41.8983 | 385 | 3.7352 | 0.0025974 | 1.23 | 0.911 | 30.8814 | 396 | 3.4302 | 0.0025253 | 3.4302 | 0.76751
1.13 | 1.202 | 40.7458 | 386 | 3.7074 | 0.0025907 | 1.24 | 0.885 | 30 | 397 | 3.4012 | 0.0025189 | 3.4012 | 0.76747
1.14 | 1.167 | 39.5593 | 387 | 3.6778 | 0.002584 | 1.25 | 0.86 | 29.1525 | 398 | 3.3725 | 0.0025126 | 3.3725 | 0.76744
1.15 | 1.139 | 38.6102 | 388 | 3.6535 | 0.0025773 | 1.26 | 0.834 | 28.2712 | 399 | 3.3418 | 0.0025063 | 3.3418 | 0.76725
1.16 | 1.107 | 37.5254 | 389 | 3.625 | 0.0025707 | 1.27 | 0.812 | 27.5254 | 400 | 3.3151 | 0.0025 | 3.3151 | 0.76733
1.17 | 1.08 | 36.6102 | 390 | 3.6003 | 0.0025641 | 1.28 | 0.788 | 26.7119 | 401 | 3.2851 | 0.0024938 | 3.2851 | 0.76717
1.19 | 1.032 | 34.9831 | 392 | 3.5549 | 0.002551 | 1.29 | 0.767 | 26 | 402 | 3.2581 | 0.0024876 | 3.2581 | 0.76721
1.2 | 0.992 | 33.6271 | 393 | 3.5153 | 0.0025445 | 1.3 | 0.746 | 25.2881 | 403 | 3.2303 | 0.0024814 | 3.2303 | 0.76719
1.21 | 0.962 | 32.6102 | 394 | 3.4846 | 0.0025381 | 1.31 | 0.725 | 24.5763 | 404 | 3.2018 | 0.0024752 | 3.2018 | 0.7671
1.22 | 0.938 | 31.7966 | 395 | 3.4594 | 0.0025316 | 1.32 | 0.707 | 23.9661 | 405 | 3.1766 | 0.0024691 | 3.1766 | 0.76725
1.23 | 0.911 | 30.8814 | 396 | 3.4302 | 0.0025253 | 1.33 | 0.687 | 23.2881 | 406 | 3.1479 | 0.0024631 | 3.1479 | 0.76713
1.24 | 0.885 | 30 | 397 | 3.4012 | 0.0025189 | 1.34 | 0.669 | 22.678 | 407 | 3.1214 | 0.002457 | 3.1214 | 0.76716
1.25 | 0.86 | 29.1525 | 398 | 3.3725 | 0.0025126 | 1.35 | 0.651 | 22.0678 | 408 | 3.0941 | 0.002451 | 3.0941 | 0.76712
1.26 | 0.834 | 28.2712 | 399 | 3.3418 | 0.0025063 | 1.36 | 0.635 | 21.5254 | 409 | 3.0692 | 0.002445 | 3.0692 | 0.76725
1.27 | 0.812 | 27.5254 | 400 | 3.3151 | 0.0025 | 1.37 | 0.618 | 20.9492 | 410 | 3.0421 | 0.002439 | 3.0421 | 0.7672
1.28 | 0.788 | 26.7119 | 401 | 3.2851 | 0.0024938 | 1.38 | 0.6 | 20.339 | 411 | 3.0125 | 0.0024331 | 3.0125 | 0.76698
1.29 | 0.767 | 26 | 402 | 3.2581 | 0.0024876 | 1.39 | 0.587 | 19.8983 | 412 | 2.9906 | 0.0024272 | 2.9906 | 0.76729
1.3 | 0.746 | 25.2881 | 403 | 3.2303 | 0.0024814 | 1.4 | 0.572 | 19.3898 | 413 | 2.9647 | 0.0024213 | 2.9647 | 0.76731
1.31 | 0.725 | 24.5763 | 404 | 3.2018 | 0.0024752 | 1.42 | 0.549 | 18.6102 | 415 | 2.9237 | 0.0024096 | 2.9237 | 0.76808
1.32 | 0.707 | 23.9661 | 405 | 3.1766 | 0.0024691 | 1.43 | 0.534 | 18.1017 | 416 | 2.896 | 0.0024038 | 2.896 | 0.76795
1.33 | 0.687 | 23.2881 | 406 | 3.1479 | 0.0024631 | 1.44 | 0.521 | 17.661 | 417 | 2.8714 | 0.0023981 | 2.8714 | 0.76802
1.34 | 0.669 | 22.678 | 407 | 3.1214 | 0.002457 | 1.45 | 0.507 | 17.1864 | 418 | 2.8441 | 0.0023923 | 2.8441 | 0.7679
1.35 | 0.651 | 22.0678 | 408 | 3.0941 | 0.002451 | 1.46 | 0.494 | 16.7458 | 419 | 2.8181 | 0.0023866 | 2.8181 | 0.76786
1.36 | 0.635 | 21.5254 | 409 | 3.0692 | 0.002445 | 1.47 | 0.48 | 16.2712 | 420 | 2.7894 | 0.002381 | 2.7894 | 0.76761
1.37 | 0.618 | 20.9492 | 410 | 3.0421 | 0.002439 | 1.48 | 0.468 | 15.8644 | 421 | 2.7641 | 0.0023753 | 2.7641 | 0.7676
1.38 | 0.6 | 20.339 | 411 | 3.0125 | 0.0024331 | 1.49 | 0.456 | 15.4576 | 422 | 2.7381 | 0.0023697 | 2.7381 | 0.76753
1.39 | 0.587 | 19.8983 | 412 | 2.9906 | 0.0024272 | 1.5 | 0.444 | 15.0508 | 423 | 2.7114 | 0.0023641 | 2.7114 | 0.7674
1.4 | 0.572 | 19.3898 | 413 | 2.9647 | 0.0024213 | 1.51 | 0.434 | 14.7119 | 424 | 2.6887 | 0.0023585 | 2.6887 | 0.76755
1.42 | 0.549 | 18.6102 | 415 | 2.9237 | 0.0024096 | 1.52 | 0.425 | 14.4068 | 425 | 2.6677 | 0.0023529 | 2.6677 | 0.76782
1.43 | 0.534 | 18.1017 | 416 | 2.896 | 0.0024038 | 1.53 | 0.413 | 14 | 426 | 2.6391 | 0.0023474 | 2.6391 | 0.76753
1.44 | 0.521 | 17.661 | 417 | 2.8714 | 0.0023981 | 1.54 | 0.402 | 13.6271 | 427 | 2.6121 | 0.0023419 | 2.6121 | 0.76734
1.45 | 0.507 | 17.1864 | 418 | 2.8441 | 0.0023923 | 1.55 | 0.392 | 13.2881 | 428 | 2.5869 | 0.0023364 | 2.5869 | 0.76728
1.46 | 0.494 | 16.7458 | 419 | 2.8181 | 0.0023866 | 1.56 | 0.381 | 12.9153 | 429 | 2.5584 | 0.002331 | 2.5584 | 0.76696
1.47 | 0.48 | 16.2712 | 420 | 2.7894 | 0.002381 | 1.57 | 0.374 | 12.678 | 430 | 2.5399 | 0.0023256 | 2.5399 | 0.76737
1.48 | 0.468 | 15.8644 | 421 | 2.7641 | 0.0023753 | 1.58 | 0.365 | 12.3729 | 431 | 2.5155 | 0.0023202 | 2.5155 | 0.76735
1.49 | 0.456 | 15.4576 | 422 | 2.7381 | 0.0023697 | 1.59 | 0.356 | 12.0678 | 432 | 2.4905 | 0.0023148 | 2.4905 | 0.76727
1.5 | 0.444 | 15.0508 | 423 | 2.7114 | 0.0023641 | 1.6 | 0.348 | 11.7966 | 433 | 2.4678 | 0.0023095 | 2.4678 | 0.76735
1.51 | 0.434 | 14.7119 | 424 | 2.6887 | 0.0023585 | 1.61 | 0.341 | 11.5593 | 434 | 2.4475 | 0.0023041 | 2.4475 | 0.7676
1.52 | 0.425 | 14.4068 | 425 | 2.6677 | 0.0023529 | 1.62 | 0.332 | 11.2542 | 435 | 2.4207 | 0.0022989 | 2.4207 | 0.76736
1.53 | 0.413 | 14 | 426 | 2.6391 | 0.0023474 | 1.63 | 0.324 | 10.9831 | 436 | 2.3964 | 0.0022936 | 2.3964 | 0.76729
1.54 | 0.402 | 13.6271 | 427 | 2.6121 | 0.0023419 | 1.64 | 0.317 | 10.7458 | 437 | 2.3745 | 0.0022883 | 2.3745 | 0.7674
1.55 | 0.392 | 13.2881 | 428 | 2.5869 | 0.0023364 | 1.65 | 0.309 | 10.4746 | 438 | 2.349 | 0.0022831 | 2.349 | 0.76723
1.56 | 0.381 | 12.9153 | 429 | 2.5584 | 0.002331
1.57 | 0.374 | 12.678 | 430 | 2.5399 | 0.0023256
1.58 | 0.365 | 12.3729 | 431 | 2.5155 | 0.0023202
1.59 | 0.356 | 12.0678 | 432 | 2.4905 | 0.0023148
1.6 | 0.348 | 11.7966 | 433 | 2.4678 | 0.0023095
1.61 | 0.341 | 11.5593 | 434 | 2.4475 | 0.0023041
1.62 | 0.332 | 11.2542 | 435 | 2.4207 | 0.0022989
1.63 | 0.324 | 10.9831 | 436 | 2.3964 | 0.0022936
1.64 | 0.317 | 10.7458 | 437 | 2.3745 | 0.0022883
1.65 | 0.309 | 10.4746 | 438 | 2.349 | 0.0022831
1.64 | 0.299 | 10.1356 | 437 | 2.3161 | 0.0022883
1.63 | 0.303 | 10.2712 | 436 | 2.3293 | 0.0022936
1.62 | 0.308 | 10.4407 | 435 | 2.3457 | 0.0022989
1.61 | 0.312 | 10.5763 | 434 | 2.3586 | 0.0023041
1.6 | 0.32 | 10.8475 | 433 | 2.3839 | 0.0023095
1.59 | 0.326 | 11.0508 | 432 | 2.4025 | 0.0023148
1.58 | 0.333 | 11.2881 | 431 | 2.4238 | 0.0023202
1.57 | 0.341 | 11.5593 | 430 | 2.4475 | 0.0023256
1.56 | 0.347 | 11.7627 | 429 | 2.4649 | 0.002331
1.55 | 0.356 | 12.0678 | 428 | 2.4905 | 0.0023364
1.54 | 0.363 | 12.3051 | 427 | 2.51 | 0.0023419
1.53 | 0.372 | 12.6102 | 426 | 2.5345 | 0.0023474
1.52 | 0.381 | 12.9153 | 425 | 2.5584 | 0.0023529
1.51 | 0.39 | 13.2203 | 424 | 2.5818 | 0.0023585
1.5 | 0.399 | 13.5254 | 423 | 2.6046 | 0.0023641
1.49 | 0.341 | 11.5593 | 422 | 2.4475 | 0.0023697
1.48 | 0.351 | 11.8983 | 421 | 2.4764 | 0.0023753
1.47 | 0.429 | 14.5424 | 420 | 2.6771 | 0.002381
1.46 | 0.44 | 14.9153 | 419 | 2.7024 | 0.0023866
1.45 | 0.452 | 15.322 | 418 | 2.7293 | 0.0023923
1.44 | 0.465 | 15.7627 | 417 | 2.7576 | 0.0023981
1.43 | 0.476 | 16.1356 | 416 | 2.781 | 0.0024038
1.42 | 0.488 | 16.5424 | 415 | 2.8059 | 0.0024096
1.4 | 0.509 | 17.2542 | 413 | 2.8481 | 0.0024213
1.39 | 0.521 | 17.661 | 412 | 2.8714 | 0.0024272
1.38 | 0.534 | 18.1017 | 411 | 2.896 | 0.0024331
1.37 | 0.548 | 18.5763 | 410 | 2.9219 | 0.002439
1.36 | 0.563 | 19.0847 | 409 | 2.9489 | 0.002445
1.35 | 0.576 | 19.5254 | 408 | 2.9717 | 0.002451
1.34 | 0.593 | 20.1017 | 407 | 3.0008 | 0.002457
1.33 | 0.609 | 20.6441 | 406 | 3.0274 | 0.0024631
1.32 | 0.624 | 21.1525 | 405 | 3.0518 | 0.0024691
1.31 | 0.641 | 21.7288 | 404 | 3.0786 | 0.0024752
1.3 | 0.659 | 22.339 | 403 | 3.1063 | 0.0024814
1.29 | 0.675 | 22.8814 | 402 | 3.1303 | 0.0024876
1.28 | 0.693 | 23.4915 | 401 | 3.1566 | 0.0024938
1.27 | 0.713 | 24.1695 | 400 | 3.1851 | 0.0025
1.26 | 0.734 | 24.8814 | 399 | 3.2141 | 0.0025063
1.25 | 0.753 | 25.5254 | 398 | 3.2397 | 0.0025126
1.24 | 0.776 | 26.3051 | 397 | 3.2698 | 0.0025189
1.23 | 0.798 | 27.0508 | 396 | 3.2977 | 0.0025253
1.22 | 0.818 | 27.7288 | 395 | 3.3225 | 0.0025316
1.21 | 0.84 | 28.4746 | 394 | 3.349 | 0.0025381
1.2 | 0.864 | 29.2881 | 393 | 3.3772 | 0.0025445
1.19 | 0.89 | 30.1695 | 392 | 3.4068 | 0.002551
1.18 | 0.914 | 30.9831 | 391 | 3.4334 | 0.0025575
1.17 | 0.954 | 32.339 | 390 | 3.4763 | 0.0025641
1.16 | 0.981 | 33.2542 | 389 | 3.5042 | 0.0025707
1.15 | 1.01 | 34.2373 | 388 | 3.5333 | 0.0025773
1.14 | 1.038 | 35.1864 | 387 | 3.5607 | 0.002584
1.13 | 1.068 | 36.2034 | 386 | 3.5892 | 0.0025907
1.12 | 1.103 | 37.3898 | 385 | 3.6214 | 0.0025974
1.11 | 1.131 | 38.339 | 384 | 3.6465 | 0.0026042
1.1 | 1.163 | 39.4237 | 383 | 3.6744 | 0.002611
1.09 | 1.194 | 40.4746 | 382 | 3.7007 | 0.0026178
1.08 | 1.227 | 41.5932 | 381 | 3.7279 | 0.0026247
1.07 | 1.254 | 42.5085 | 380 | 3.7497 | 0.0026316
1.06 | 1.284 | 43.5254 | 379 | 3.7733 | 0.0026385
1.05 | 1.311 | 44.4407 | 378 | 3.7942 | 0.0026455
1.04 | 1.34 | 45.4237 | 377 | 3.816 | 0.0026525
1.03 | 1.368 | 46.3729 | 376 | 3.8367 | 0.0026596
1.01 | 1.409 | 47.7627 | 374 | 3.8662 | 0.0026738
1 | 1.437 | 48.7119 | 373 | 3.8859 | 0.002681
0.99 | 1.466 | 49.6949 | 372 | 3.9059 | 0.0026882
0.98 | 1.496 | 50.7119 | 371 | 3.9262 | 0.0026954
0.97 | 1.526 | 51.7288 | 370 | 3.946 | 0.0027027
0.96 | 1.556 | 52.7458 | 369 | 3.9655 | 0.00271
0.95 | 1.586 | 53.7627 | 368 | 3.9846 | 0.0027174
0.94 | 1.614 | 54.7119 | 367 | 4.0021 | 0.0027248
0.93 | 1.64 | 55.5932 | 366 | 4.0181 | 0.0027322
0.92 | 1.665 | 56.4407 | 365 | 4.0332 | 0.0027397
0.91 | 1.691 | 57.322 | 364 | 4.0487 | 0.0027473
0.9 | 1.716 | 58.1695 | 363 | 4.0634 | 0.0027548
0.89 | 1.74 | 58.9831 | 362 | 4.0773 | 0.0027624
0.88 | 1.766 | 59.8644 | 361 | 4.0921 | 0.0027701
0.87 | 1.79 | 60.678 | 360 | 4.1056 | 0.0027778
0.86 | 1.811 | 61.3898 | 359 | 4.1172 | 0.0027855
0.85 | 1.842 | 62.4407 | 358 | 4.1342 | 0.0027933
0.84 | 1.863 | 63.1525 | 357 | 4.1456 | 0.0028011
0.83 | 1.881 | 63.7627 | 356 | 4.1552 | 0.002809
0.82 | 1.899 | 64.3729 | 355 | 4.1647 | 0.0028169
0.81 | 1.917 | 64.9831 | 354 | 4.1741 | 0.0028249
0.8 | 1.935 | 65.5932 | 353 | 4.1835 | 0.0028329
0.79 | 1.95 | 66.1017 | 352 | 4.1912 | 0.0028409
0.78 | 1.964 | 66.5763 | 351 | 4.1983 | 0.002849
0.77 | 1.976 | 66.9831 | 350 | 4.2044 | 0.0028571
0.76 | 1.988 | 67.3898 | 349 | 4.2105 | 0.0028653
0.75 | 1.998 | 67.7288 | 348 | 4.2155 | 0.0028736
0.74 | 2.009 | 68.1017 | 347 | 4.221 | 0.0028818
0.73 | 2.018 | 68.4068 | 346 | 4.2255 | 0.0028902
0.72 | 2.024 | 68.6102 | 345 | 4.2284 | 0.0028986
0.71 | 2.03 | 68.8136 | 344 | 4.2314 | 0.002907
0.69 | 2.039 | 69.1186 | 342 | 4.2358 | 0.002924
0.68 | 2.042 | 69.2203 | 341 | 4.2373 | 0.0029326
0.67 | 2.045 | 69.322 | 340 | 4.2388 | 0.0029412
0.66 | 2.048 | 69.4237 | 339 | 4.2402 | 0.0029499
0.65 | 2.049 | 69.4576 | 338 | 4.2407 | 0.0029586
0.64 | 2.051 | 69.5254 | 337 | 4.2417 | 0.0029674
0.63 | 2.051 | 69.5254 | 336 | 4.2417 | 0.0029762
0.62 | 2.049 | 69.4576 | 335 | 4.2407 | 0.0029851
0.61 | 2.048 | 69.4237 | 334 | 4.2402 | 0.002994
0.6 | 2.046 | 69.3559 | 333 | 4.2393 | 0.003003
0.59 | 2.043 | 69.2542 | 332 | 4.2378 | 0.003012
0.58 | 2.039 | 69.1186 | 331 | 4.2358 | 0.0030211
0.57 | 2.036 | 69.0169 | 330 | 4.2344 | 0.0030303
0.56 | 2.031 | 68.8475 | 329 | 4.2319 | 0.0030395
0.55 | 2.025 | 68.6441 | 328 | 4.2289 | 0.0030488
0.54 | 2.021 | 68.5085 | 327 | 4.227 | 0.0030581
0.53 | 2.015 | 68.3051 | 326 | 4.224 | 0.0030675
0.52 | 2.009 | 68.1017 | 325 | 4.221 | 0.0030769
0.51 | 2.003 | 67.8983 | 324 | 4.218 | 0.0030864
0.5 | 1.997 | 67.6949 | 323 | 4.215 | 0.003096
0.49 | 1.989 | 67.4237 | 322 | 4.211 | 0.0031056
0.48 | 1.98 | 67.1186 | 321 | 4.2065 | 0.0031153
0.47 | 1.973 | 66.8814 | 320 | 4.2029 | 0.003125
0.46 | 1.965 | 66.6102 | 319 | 4.1989 | 0.0031348
0.45 | 1.958 | 66.3729 | 318 | 4.1953 | 0.0031447
0.44 | 1.95 | 66.1017 | 317 | 4.1912 | 0.0031546
0.42 | 1.937 | 65.661 | 315 | 4.1845 | 0.0031746