## Calibration
I1 / A | B1 / mT | I1 (corrected) / A | B1 (corrected) / mT | gradient | 18.9895 | B1 (fit) / mT | residual | residual^2 | normalised residual^2
-1.56 | -9 | 0 | 0 | intercept | -0.9 | -0.9 | 0.9 | 0.81 | 0.6561
-1.45 | -7 | 0.11 | 2 |  |  | 1.1888 | 0.81116 | 0.65797 | 0.43293
-1.04 | 1 | 0.52 | 10 |  |  | 8.9745 | 1.0255 | 1.0516 | 1.1058
-0.35 | 14 | 1.21 | 23 |  |  | 22.0773 | 0.92271 | 0.85139 | 0.72486
0.51 | 30 | 2.07 | 39 | x^2 - x_min^2 | -1.1469 | 38.4083 | 0.59174 | 0.35015 | 0.12261
1.71 | 53 | 3.27 | 62 |  |  | 61.1957 | 0.80434 | 0.64696 | 0.41856
2.49 | 68 | 4.05 | 77 |  |  | 76.0075 | 0.99253 | 0.98512 | 0.97046
3.21 | 82 | 4.77 | 91 |  |  | 89.6799 | 1.3201 | 1.7426 | 3.0368
3.93 | 96 | 5.49 | 105 |  |  | 103.3523 | 1.6477 | 2.7148 | 7.37
4.82 | 112 | 6.38 | 121 |  |  | 120.253 | 0.747 | 0.55801 | 0.31138
5.37 | 123 | 6.93 | 132 |  |  | 130.6972 | 1.3028 | 1.6972 | 2.8806
6.15 | 138 | 7.71 | 147 |  |  | 145.509 | 1.491 | 2.223 | 4.9417
6.73 | 148 | 8.29 | 157 |  |  | 156.5229 | 0.47706 | 0.22759 | 0.051796
7.59 | 163 | 9.15 | 172 |  |  | 172.8539 | -0.85391 | 0.72916 | 0.53167
8.03 | 170 | 9.59 | 179 |  |  | 181.2093 | -2.2093 | 4.8809 | 23.8237
-1.57 | -8 | 0 | 0 |  |  | -0.9 | 0.9 | 0.81 | 0.6561
-1.65 | -10 | -0.08 | -2 |  |  | -2.4192 | 0.41916 | 0.17569 | 0.030869
-2.12 | -18 | -0.55 | -10 |  |  | -11.3442 | 1.3442 | 1.8069 | 3.265
-2.92 | -34 | -1.35 | -26 |  |  | -26.5358 | 0.53582 | 0.28711 | 0.08243
-3.54 | -46 | -1.97 | -38 |  |  | -38.3093 | 0.30931 | 0.095673 | 0.0091534
-4.35 | -62 | -2.78 | -54 |  |  | -53.6908 | -0.3092 | 0.095602 | 0.0091397
-5.11 | -77 | -3.54 | -69 |  |  | -68.1228 | -0.87718 | 0.76944 | 0.59204
-5.72 | -88 | -4.15 | -80 |  |  | -79.7064 | -0.29358 | 0.086191 | 0.0074289
-6.32 | -100 | -4.75 | -92 |  |  | -91.1001 | -0.89988 | 0.80979 | 0.65576
-6.99 | -112 | -5.42 | -104 |  |  | -103.8231 | -0.17692 | 0.031301 | 0.00097974
-7.71 | -126 | -6.14 | -118 |  |  | -117.4955 | -0.50448 | 0.2545 | 0.064771
-8.51 | -142 | -6.94 | -134 |  |  | -132.6871 | -1.3129 | 1.7237 | 2.971
-9.15 | -153 | -7.58 | -145 |  |  | -144.8404 | -0.1596 | 0.025474 | 0.0006489
-9.77 | -165 | -8.2 | -157 |  |  | -156.6139 | -0.38612 | 0.14909 | 0.022226
-10.52 | -179 | -8.95 | -171 |  |  | -170.856 | -0.14399 | 0.020734 | 0.00042988
[7 empty] | Chi Square | 55.7469
1) Zero graph - despite were we moved hall probe (close to computers etc...) - same background. Earths B field (25 to 65 μT). Must be a systematic zer error. Lets correct for this.
2) Chi square to estimate functional dependence -
B = 18.98I - 0.8 +- 0.1

## Sheet3
4.0573
2.6292
2.6619
2.2942
| Green | [13 empty] | 2.3503
| I1/A | I2 / A | I1 (corrected) / A | I2 (corrected) / A | I2(abs) / A | I(error) / A | Fixed I1/A | Fixed I2/A | Angle Error 1/deg | Angle Error 2/deg | 2 theta/deg | B / mT | theta / degrees | B_max / mT | B_error_pos / mT | B_min / mT | B_error_neg / mT | gradient | 0.022236 | theta (fit) / Mt | residual | residual^2 | normalised |  | error | 0.0029124
1 | -1.6 | -1.6 | -0.04 | -0.04 | 0.04 | 0.04 | 0 | 0 | 1 | 1 | 0 | -1.5592 | 0 | -0.7 | 0.8592 | -2.4184 | 1.7184 | intercept | 0.32279 | 0.28812 | 0.28812 | 0.083011 | 0.16602
2 | 0.43 | -3.71 | 1.99 | -2.15 | 2.15 | 0.08 | 2.03 | -2.11 | 1 | 1 | 3 | 36.9702 | 1.5 | 38.5886 | 1.6184 | 35.3518 | 3.2368 |  |  | 1.1449 | -0.35514 | 0.12612 | 0.25225
3 | 2.49 | -5.68 | 4.05 | -4.12 | 4.12 | 0.035 | 4.09 | -4.08 | 1 | 1 | 4 | 76.069 | 2 | 76.8333 | 0.7643 | 75.3047 | 1.5286 |  |  | 2.0143 | 0.014267 | 0.00020354 | 0.00040707
4 | 4.42 | -7.51 | 5.98 | -5.95 | 5.95 | 0.015 | 6.02 | -5.91 | 1 | 1 | 6 | 112.7004 | 3 | 113.0851 | 0.3847 | 112.3157 | 0.7694 |  |  | 2.8288 | -0.17119 | 0.029307 | 0.058614
5 | 6.52 | -10.17 | 8.08 | -8.61 | 8.61 | 0.265 | 8.12 | -8.57 | 1 | 1 | 7 | 152.5584 | 3.5 | 157.6881 | 5.1297 | 147.4287 | 10.2594 |  |  | 3.7151 | 0.21509 | 0.046266 | 0.092531
6 | 8.57 | -11.58 | 10.13 | -10.02 | 10.02 | 0.055 | 10.17 | -9.98 | 1 | 1 | 9 | 191.4674 | 4.5 | 192.6113 | 1.1439 | 190.3235 | 2.2878 |  |  | 4.5803 | 0.08028 | 0.0064448 | 0.01289
7 | 10.58 | -13.83 | 12.14 | -12.27 | 12.27 | 0.065 | 12.18 | -12.23 | 1 | 1 | 11 | 229.6172 | 5.5 | 230.9509 | 1.3337 | 228.2835 | 2.6674 |  |  | 5.4286 | -0.071417 | 0.0051004 | 0.010201
[22 empty] | Chi square | 0.59291 | V_max | 1.2675
| White | [20 empty] | V | 1.1118 | V_error | 0.0975
| I1/A | I2 / A |  |  |  |  | Fixed I1/A | Fixed I2/A | Angle Error 1/deg | Angle Error 2/deg | 2 theta/deg |  | theta / degree |  |  |  |  | gradient | 0.0079261 |  |  | residual^2 | normalised_residual^2
1 | -1.6 | -1.6 | -0.04 | -0.04 | 0.04 | 0.04 | 0 | 0 | 1 | 1 | 0 | -4.2509 | 0 | -0.7 | 3.5509 | -2.4184 | 1.7184 | intercept | -0.43226 | -0.46595 | 0.46595 | 0.21711 | 0.43422 |  | error | -0.0044116
2 | 0.51 | -3.83 | 2.07 | -2.27 | 2.27 | 0.1 | 2.11 | -2.23 | 1 | 1 | 2 | 177.7845 | 1 | 40.4866 | 137.2979 | 36.4906 | 3.996 |  |  | 0.97688 | 0.023118 | 0.00053443 | 0.0010689
3 | 1.97 | -5.19 | 3.53 | -3.63 | 3.63 | 0.05 | 3.57 | -3.59 | 1 | 1 | 3 | 303.7427 | 1.5 | 67.2484 | 236.4943 | 65.1504 | 2.098 |  |  | 1.9752 | -0.47524 | 0.22585 | 0.45171
4 | 4.45 | -7.77 | 6.01 | -6.21 | 6.21 | 0.1 | 6.05 | -6.17 | 1 | 1 | 7 | 517.6991 | 3.5 | 115.2678 | 402.4313 | 111.2718 | 3.996 |  |  | 3.6711 | -0.17108 | 0.029268 | 0.058536
5 | 7.15 | -10.3 | 8.71 | -8.74 | 8.74 | 0.015 | 8.75 | -8.7 | 1 | 1 | 10 | 750.6355 | 5 | 164.9005 | 585.735 | 164.1311 | 0.7694 |  |  | 5.5174 | -0.51736 | 0.26766 | 0.53532
6 | 8.52 | -11.57 | 10.08 | -10.01 | 10.01 | 0.035 | 10.12 | -9.97 | 1 | 1 | 13 | 868.8291 | 6.5 | 191.2827 | 677.5464 | 189.7541 | 1.5286 |  |  | 6.4542 | 0.045828 | 0.0021002 | 0.0042004
7 | 9.13 | -12.25 | 10.69 | -10.69 | 10.69 | 0 | 10.73 | -10.65 | 1 | 1 | 15 | 921.4555 | 7.5 | 202.1962 | 719.2593 | 201.9962 | 0.2 |  |  | 6.8713 | 0.62871 | 0.39527 | 0.79054
[22 empty] | Chi^2 | 2.2756 | V_max | 1.775
| Blue | [20 empty] | V | 0.39631 | V_error | -1.4037
| I1/A | I2 / A |  |  |  |  | Fixed I1/A | Fixed I2/A | Angle Error 1/deg | Angle Error 2/deg | 2 theta/deg | theta / degree | [5 empty] | gradient | 0.03905 |  |  | residual^2 | normalised_residual
1 | -1.6 | -1.6 | -0.04 | -0.04 | 0.04 | 0.04 | 0 | 0 | 1 | 1 | 0 | 0 | -1.5592 | -0.7 | 0.8592 | -2.4184 | 1.7184 | intercept | -0.22943 | -0.29032 | -0.29032 | 0.084286 | 0.16857 |  | error | -1.0108
2 | 0.38 | -3.59 | 1.94 | -2.03 | 2.03 | 0.045 | 1.98 | -1.99 | 1 | 1 | 1 | 0.5 | 36.0212 | 36.9753 | 0.9541 | 35.0671 | 1.9082 |  |  | 1.1772 | 0.67719 | 0.45859 | 0.91718
3 | 3.05 | -6.32 | 4.61 | -4.76 | 4.76 | 0.075 | 4.65 | -4.72 | 1 | 1 | 7 | 3.5 | 86.6978 | 88.2213 | 1.5235 | 85.1743 | 3.047 |  |  | 3.1561 | -0.34388 | 0.11826 | 0.23651
4 | 5.52 | -8.69 | 7.08 | -7.13 | 7.13 | 0.025 | 7.12 | -7.09 | 1 | 1 | 8 | 4 | 133.5784 | 134.1529 | 0.5745 | 133.0039 | 1.149 |  |  | 4.9868 | 0.9868 | 0.97378 | 1.9476
5 | 7.2 | -10.32 | 8.76 | -8.76 | 8.76 | 0 | 8.8 | -8.72 | 1 | 1 | 13 | 6.5 | 165.4648 | 165.5648 | 0.1 | 165.3648 | 0.2 |  |  | 6.232 | -0.26803 | 0.071842 | 0.14368
6 | 9.15 | -12.06 | 10.71 | -10.5 | 10.5 | 0.105 | 10.75 | -10.46 | 1 | 1 | 14 | 7 | 202.4758 | 204.5687 | 2.0929 | 200.3829 | 4.1858 |  |  | 7.6772 | 0.67725 | 0.45866 | 0.91732
[22 empty] | Chi^2 | 4.3308 | V_max | 2.0375
[22 empty] | V | 1.9525 | V_error | 0.1975
Yellow
| I1/A | I2 / A |  |  |  |  | Fixed I1/A | Fixed I2/A | Angle Error 1/deg | Angle Error 2/deg | 2 theta/deg | theta / degree | [5 empty] | gradient | 0.03325 | -0.66525 | -0.66525 | 0.44256 | 0.88512 |  | error | -0.99752
1 | -1.6 | -1.6 | -0.04 | -0.04 | 0.04 | 0.04 | 0 | 0 | 1 | 1 | 0 | 0 | -1.5592 | -0.7 | 0.8592 | -2.4184 | 1.7184 | intercept | -0.61341 | 0.66003 | 0.16003 | 0.025608 | 0.051217
2 | 0.5 | -3.47 | 2.06 | -1.91 | 1.91 | 0.075 | 2.1 | -1.87 | 1 | 1 | 1 | 0.5 | 38.2988 | 39.8223 | 1.5235 | 36.7753 | 3.047 |  |  | 2.5217 | 0.52173 | 0.2722 | 0.5444
3 | 3.45 | -5.67 | 5.01 | -4.11 | 4.11 | 0.45 | 5.05 | -4.07 | 1 | 1 | 4 | 2 | 94.2898 | 102.9308 | 8.641 | 85.6488 | 17.282 |  |  | 3.7397 | 0.73972 | 0.54719 | 1.0944
4 | 5.38 | -8.39 | 6.94 | -6.83 | 6.83 | 0.055 | 6.98 | -6.79 | 1 | 1 | 6 | 3 | 130.9212 | 132.0651 | 1.1439 | 129.7773 | 2.2878 |  |  | 4.7558 | -0.24423 | 0.05965 | 0.1193
5 | 6.99 | -10.01 | 8.55 | -8.45 | 8.45 | 0.05 | 8.59 | -8.41 | 1 | 1 | 10 | 5 | 161.479 | 162.528 | 1.049 | 160.43 | 2.098 |  |  | 5.6014 | 0.10142 | 0.010286 | 0.020573
6 | 8.33 | -11.34 | 9.89 | -9.78 | 9.78 | 0.055 | 9.93 | -9.74 | 1 | 1 | 11 | 5.5 | 186.9122 | 188.0561 | 1.1439 | 185.7683 | 2.2878 |  |  | -0.61341 | -0.61341 | 0.37627 | 0.75254 | V | 1.47
[22 empty] | Chi^2 | 3.4675 | V_max | 1.6625
[22 empty] | V | 1.6625 | V_error | 0.2825
B = 18.98I -0.8 +- 0.1 mT
L = 2.0cm +- 0.1

## Sheet1
color | V | ln(V) | V_error |  | ln(V)_max | ln(V)_min | ln(V)_error | λ / nm | ln(λ / m) | gradient | -1.7123 | ln(V_fit) | residual | r^2 | norm_r^2 | λ | ln(λ) | V
Green | 1.11 | 0.10436 | 0.09 | 0.045 | 0.1441 | 0.062975 | 0.081126 | 570 | 6.3456 | intercept | 10.9868 | 0.12135 | 0.016989 | 0.00028863 | 0.0035578 | 400 | 5.9915 | 1.0977e-07 | 0.062073 | 2.2502
White | 1.8 | 0.58779 | 0.2 | 0.1 | 0.64185 | 0.53063 | 0.11123 | 450 | 6.1092 |  |  | 0.52611 | -0.061676 | 0.0038039 | 0.0342 | 410 | 6.0162 | 1.0448e-07 | 0.059082 | 2.1417
Blue | 1.84 | 0.60977 | 0.2 | 0.1 | 0.66269 | 0.55389 | 0.1088 | 440 | 6.0868 |  |  | 0.56459 | -0.045175 | 0.0020408 | 0.018757 | 420 | 6.0403 | 9.9564e-08 | 0.056302 | 2.041
Yellow | 1.47 | 0.38526 | 0.28 | 0.14 | 0.47623 | 0.28518 | 0.19106 | 515 | 6.2442 |  |  | 0.29509 | -0.09017 | 0.0081307 | 0.042557 | 430 | 6.0638 | 9.4987e-08 | 0.053714 | 1.9471
[14 empty] | chi^2 | 0.099072 | 440 | 6.0868 | 9.0719e-08 | 0.0513 | 1.8596
[16 empty] | 450 | 6.1092 | 8.6731e-08 | 0.049045 | 1.7779
[14 empty] | error_count | -0.77093 | 460 | 6.1312 | 8.3002e-08 | 0.046936 | 1.7014
Kim data | [15 empty] | 470 | 6.1527 | 7.9507e-08 | 0.04496 | 1.6298
λ / nm | V / min/G cm | V | [13 empty] | 480 | 6.1738 | 7.6229e-08 | 0.043106 | 1.5626
454.5 | 0.0708 | 1.1802 | [13 empty] | 490 | 6.1944 | 7.3149e-08 | 0.041365 | 1.4995
465.8 | 0.0681 | 1.1352 | [13 empty] | 500 | 6.2146 | 7.0252e-08 | 0.039727 | 1.4401
476.5 | 0.0628 | 1.0469 | [13 empty] | 510 | 6.2344 | 6.7524e-08 | 0.038184 | 1.3842
488 | 0.0577 | 0.96186 | [13 empty] | 520 | 6.2538 | 6.4952e-08 | 0.03673 | 1.3315
501.7 | 0.0561 | 0.93519 | [13 empty] | 530 | 6.2729 | 6.2524e-08 | 0.035357 | 1.2817
514.5 | 0.0534 | 0.89018 | [13 empty] | 540 | 6.2916 | 6.023e-08 | 0.034059 | 1.2347
632.8 | 0.0343 | 0.57178 | [13 empty] | 550 | 6.3099 | 5.806e-08 | 0.032832 | 1.1902
[16 empty] | 560 | 6.3279 | 5.6005e-08 | 0.03167 | 1.148
[16 empty] | 570 | 6.3456 | 5.4057e-08 | 0.030569 | 1.1081
[16 empty] | 580 | 6.363 | 5.2209e-08 | 0.029524 | 1.0702
[16 empty] | 590 | 6.3801 | 5.0454e-08 | 0.028531 | 1.0343
[16 empty] | 600 | 6.3969 | 4.8786e-08 | 0.027588 | 1.0001
[21 empty] | 0.56459 | -0.045175 | 0.0020408 | 0.018757
[21 empty] | 0.29509 | -0.09017 | 0.0081307 | 0.042557
m = -1.71
chi^2 = 0.8655...
max = -3.5
error = +- 1.79/2

## Sheet2
1 | 26 | 2 | 1
2 | 52 | 3 | 1.5 | V | 1.325
3 | 78 | 4 | 2
4 | 107 | 6 | 3
5 | 136 | 8 | 4
6 | 159 | 9 | 4.5
7 | 182 | 10 | 5
8 | 202 | 11 | 5.5
9 | 221 | 12 | 6
10 | 240 | 13 | 6.5