## Magnet
magnet current / A | 2_delta_p / mm | 2_delta_p_max / mm | 2_delta_p_min / mm | delta_p | delta_p_max | delta_p_min | dB/dz | delta_p_error_max | delta_p_error_min | delta_p_average | delta_p_error^2 | w_i | w_i*x_i | w_i*x_i^2 | w_i*y_i | w_i*x_i*y_i | error_db
0.5 | 0.889 | 1.126 | 0.59 | 0.4445 | 0.563 | 0.295 | 156.3666 | 0.1185 | 0.1495 | 0.134 | 0.017956 | 55.6917 | 24.755 | 11.0036 | 8708.3221 | 3870.8492 | 0.74
0.75 | 0.936 | 1.112 | 0.809 | 0.468 | 0.556 | 0.4045 | 233.5385 | 0.088 | 0.0635 | 0.07575 | 0.0057381 | 174.2749 | 81.5606 | 38.1704 | 40699.8847 | 19047.546 | 1.11
0.9 | 1.5686 | 1.8646 | 1.3207 | 0.7843 | 0.9323 | 0.66035 | 279.8416 | 0.148 | 0.12395 | 0.13598 | 0.018489 | 54.0856 | 42.4194 | 33.2695 | 15135.4078 | 11870.7004 | 1.332
m | 217.5869 | T/m/mm
a_m | 0.46813
160.015
L | 0.07 |  | 226.36
l | 0.455 |  | 311.761
u_b | 4.7891e-24
a_u_b | 1.0304e-24

## BField
I / A | dB/dz / T/m | I * dB/dz | i^2 | (y_i - mx_i -c)^2
0 | 0 | 0 | 0 | -2.2029
0.095 | 25.6 | 2.432 | 0.009025 | -3.7253
0.2 | 58.4 | 11.68 | 0.04 | -3.3375
0.302 | 92.9 | 28.0558 | 0.091204 | -0.3236
0.405 | 132.2 | 53.541 | 0.16403 | 7.1816
0.498 | 164.2 | 81.7716 | 0.248 | 10.4737
0.6 | 196.3 | 117.78 | 0.36 | 11.0875
0.7 | 226 | 158.2 | 0.49 | 9.9188
0.8 | 253.7 | 202.96 | 0.64 | 6.7501
0.9 | 277.2 | 249.48 | 0.81 | -0.61869
1.01 | 298.6 | 301.586 | 1.0201 | -13.1743
| delta | m | c
| 12.2358 | 308.6874 | 2.2029
| a_cu | a_m
| 1.5645 | 1.4834

## NoMagnet
magnet current / A | z_p | z_p_min | z_p_max
0 | 0.736 | 0.632 | 0.849